## 渭南市城乡规划展示馆
渭南市城乡规划展示馆提升改造费用预算表
改造编号 | 项目名称 | 功能描述/技术指标 | 材质工艺 | 规格 | 单位 | 数量 | 设备/材料品牌及型号 | 单价（元） | 合价（元） | 备注
1 | 主题形象墙 | 将现有”市城乡规划展示馆”发光字替换为“市国土空间规划展示馆” | 2cm厚拉丝不锈钢包边树脂发光字单字尺寸310mm（含安装）不锈钢壁厚0.1cm | 310x310mm | 个 | 10
|  | 将现有”市城乡规划展示馆”发光字拆除 | 拆除现有发光文字，修补穿线孔 | 350x350mm | 个 | 8
|  | 重新更换英文发光盒 | 英文1cm厚拉丝不锈钢包边镂空雕刻内置亚克力发光 字母单字尺寸70mm（含安装） | 3600x90mm | 个 | 1
|  | 将现有城市荣誉口号文字更换 | 2cm厚折边拉丝不锈钢面贴2mm透明亚克力 单字尺寸188mm（含安装）不锈钢壁厚0.1cm | 188x188mm | 个 | 99
|  | 将现有城市荣誉口号文字拆除 | 拆除现有荣誉文字，清除胶印 | 188x188mm | 个 | 86
2 | 浮雕墙 | 浮雕墙裂缝修补+局部凹凸处理 | 裂缝周围铲除打磨，将裂缝用腻子填补修复平整打磨 | 4000x15000mm | ㎡ | 60
|  | 现有浮雕墙重新喷漆上色 | 喷涂厚度为1-2毫米 | 4000x15000mm | ㎡ | 60
3 | 新做接待台 | 将现有接待台拆除更换样式，重新设计制作现代风格 | 1.8cm木工板基层+石材烤漆面层+台面+柜门带锁 | 4400x600x1000mm | m | 4.4
|  | 现有接待台拆除 | 现有接待台破坏性拆除，腾出空间重新设计制作 | 4100x600x1000mm | 个 | 1
4 | 序言 | 习主席寄语（将现有文字拆除重新更换文字内容） | 2cm厚拉丝不锈钢精工字，拉丝不锈钢壁厚0.1cm（含安装）胶粘 | 100x100mm | 个 | 172
|  | 将现有文字拆除 | 拆除现有文字，清除胶印 | 100x100mm | 个 | 70
5 | 城市概况 | 将现有“城市概况”版面背胶底图内容拆除重新设计更换 | 厚度0.25毫米高清打印背胶油画布（含安装）背胶粘贴 | 4000x2800mm | ㎡ | 11.2
|  | PVC展板 | 1.5cm pvc面贴0.25毫米高清打印背胶油画布（含安装）打胶固定 | 1900x1140mm | ㎡ | 2.16
|  | 现有内容拆除 | 拆除现有背胶底图 | 4000x2800mm | ㎡ | 11.2
|  | 基层处理 | 1.8cm木工板基层打底+乳胶漆饰面 | 4000x2801mm | ㎡ | 11.2
6 | 前言竹简修复 | 将现有竹简打胶修复处理固定牢固 | 用玻璃胶将现有竹简重新粘贴牢固 |  | 项 | 1
7 | 建国大事记 | 将现有“建国大事记”背景底图和圆形灯箱内容及圆形发光灯箱拆除，重新设计更换。 | 厚度0.25毫米高清打印背胶油画布（含安装）背胶粘贴 | 2680x6100mm | ㎡ | 16.35
|  | 圆形发光灯箱 | 2mm亚克力通体发光，正面uv（含安装） | 600x600x50mm | 个 | 8
|  | 现有内容拆除 | 拆除现有背胶底图+圆形亚克力灯箱 | 2680x6100mm | ㎡ | 16.35
|  | 基层处理 | 1.8cm木工板基层打底+乳胶漆饰面 | 2680x6100mm | ㎡ | 16.35
8 | 历史沿革沙盘--铝塑板更换 | 将现有沙盘铝塑板饰面拆除，重新更换铝塑板包裹。 | 灰色铝塑板开槽一体折弯包裹 | 8600x425mmx2块450x1420mmx4块160x1950mmx2块 沙盘尺寸为8.6x1.95m，共16.77平方米，扣除三个沙盘面积9.67平方米，顶面包裹面积为7.1+侧面包裹面积3.39平方米，实际包裹面积共10.49平方米 | ㎡ | 10.49
|  | 现有内容拆除 | 现有台面及侧面铝塑板拆除 | 8600x425mmx2块450x1420mmx4块160x1950mmx2块 | ㎡ | 10.49
|  | 基层处理 | 除胶打磨 | 8600x425mmx2块450x1420mmx4块160x1950mmx2块 | ㎡ | 10.49
9 | 规划沿革 | 将现有“规划沿革”版面背胶底图及发光灯箱立体展板内容拆除重新设计更换 | 厚度0.25毫米高清打印背胶油画布（含安装）背胶粘贴 | 7900x2500mm | ㎡ | 24.25
|  | PVC展板 | 1.5cm pvc面贴0.25毫米高清打印背胶油画布（含安装）打胶固定 | 1550x820mm 1470x820mm1260x820mm1260x820mm1230x750mm1230x550mm | ㎡ | 5.96
|  | 现有内容拆除 | 拆除现有背胶底图+圆形亚克力灯箱+PVC展板 | 7900x2500mm | ㎡ | 24.25
|  | 基层处理 | 1.8cm木工板基层打底+乳胶漆饰面 | 7900x2500mm | ㎡ | 24.25
10 | 战略背景 | 将现有“战略背景”版面内容面层玻璃和木质基层整体拆除，重新设计更换土地规划内容。 | 厚度0.25毫米高清打印背胶油画布（含安装）背胶粘贴 | 6000x3200mm | ㎡ | 19.2
|  | PVC展板 | 1.5cm pvc面贴0.25毫米高清打印背胶油画布（含安装）打胶固定 | 1130x930mm700x750mm700x850mm600x850mm | ㎡ | 2.77
|  | 现有内容拆除 | 面层玻璃拆除+木质基层拆除+5木龙骨框架 | 6000x3200mm | ㎡ | 19.2
|  | 基层处理 | 1.8cm木工板基层打底+0.95mm优质石膏板+乳胶漆饰面 | 6000x3200mm | ㎡ | 19.2
11 | 渭南市城市总体规划 | 将现有“渭南市城市总体规划”图亚克力面层结构+钢架木工板基层+背部结构+龙骨拆除，更换单通道投影系统，融合软件全套 | 6200流明投影机、吊架、电脑、音响、功放，以及全套融合软件。 | 品牌投影机， 6200流明、1920*1200高清投影机、冷轧钢吊架、电脑（I7及以上处理器/16G内存 256G固态硬盘/独立显卡）、音响（吸顶音响）、功放、系统集成调试、融合软件全套。 | 项 | 1
|  | 现有内容拆除 | 亚克力面层+钢架木工板基层+龙骨+背部骨架结构拆除 | 7900x3100mm | ㎡ | 24.49
|  | 基层处理 | 1.8cm木工板基层打底+0.95mm优质石膏板+乳胶漆饰面 | 7900x3100mm | ㎡ | 24.49
|  | 单通道投视频内容制作3分钟，通过部分点位拍摄、三维成像、剪辑、配音配乐，进行高清视频剪辑制作。 | 策划脚本深化设计、素材搜寻整理、编辑、拍摄、三维动画、视频剪辑制作 | 1、前期策划，对展示内容进行脚本规划撰写。 2、搜集整理对应的图文资料进行剪辑、修正、统一格式、像素、配音处理及制作。 3、实现软硬件内容融合、综合调试；使用指导及后期维保； 4、制作方式：根据图文素材及资料、拍摄、三维制作等进行剪辑编辑制作成片。 5、制作标准：剪辑3分钟高清宣传视频。 6、制作说明：通过部分点位拍摄、三维成像、剪辑、配音、配乐，进行高清视频剪辑制作。 | 秒 | 180
12 | 总体规划 | 将现有“总体规划”版面背胶底图及立体展板内容拆除重新设计更换 | 厚度0.25毫米高清打印背胶油画布（含安装）背胶粘贴 | 6500x2500mm | ㎡ | 16.25
|  | PVC展板 | 1.5cm pvc面贴0.25毫米高清打印背胶油画布（含安装）打胶固定 | 1430x1710mm850x1180mmx4块 | ㎡ | 6.46
|  | 现有内容拆除 | 拆除现有背胶底图+PVC展板 | 6500x2500mm | ㎡ | 16.25
|  | 基层处理 | 1.8cm木工板基层打底+乳胶漆饰面 | 6500x2500mm | ㎡ | 16.25
13 | 中心城区规划 | 将现有“中心城区规划”版面背胶底图及发光灯箱+立体展板内容拆除重新设计更换 | 厚度0.25毫米高清打印背胶油画布（含安装）背胶粘贴 | 6500x2500mm | ㎡ | 16.25
|  | PVC展板 | 1.5cm pvc面贴0.25毫米高清打印背胶油画布（含安装）打胶固定 | 1060x1580mm2230x1580mm1270x1580mmx2块 | ㎡ | 9.28
|  | 现有内容拆除 | 拆除背胶底图+PVC展板+发光灯箱 | 6500x2500mm | ㎡ | 16.25
|  | 基层处理 | 1.8cm木工板基层打底+乳胶漆饰面 | 6500x2500mm | ㎡ | 16.25
|  | 不锈钢哑口套拆除 | 现有镜面黑钛不锈钢拆除 | 6200x710mm 2500x680mmx2 | ㎡ | 7.8
|  | 玻璃台面拆除 | 黑色玻璃台面拆除 | 6200x710mm | ㎡ | 4.4
|  | 不锈钢哑口套重新包裹，定制加工一体折弯 | 壁厚0.1cm镜面黑钛不锈钢包裹 | 6200x710mmx2块 2500x680mmx2块 | ㎡ | 12.2
14 | 中心区组团 | 将现有“中心区组团”墙面内容背胶底图版面整体拆除重新设计更换 | 厚度0.25毫米高清打印背胶油画布（含安装）背胶粘贴 | 2600x5700mm | ㎡ | 14.82
|  | PVC展板 | 1.5cm pvc面贴0.25毫米高清打印背胶油画布（含安装）打胶固定 | 1940x550mm1020x550mmx5块 | ㎡ | 3.68
|  | 现有内容拆除 | 拆除现有背胶底图+拼接屏设备 | 2600x5700mm | ㎡ | 14.82
|  | 基层处理 | 1.8cm木工板基层打底+乳胶漆饰面 | 2600x5700mm | ㎡ | 14.82
|  | 中心区沙盘新做 | 1.地形地貌 根据地形地貌图采用3D打印技术，树脂材料 ； 2.主体建筑/构筑物 ABS,亚克力为主材，激光雕刻机雕刻后粘接上色； 3.道路交通 选用树脂胶板，根据规划图雕刻路网； 4.辅助设施 广场雕塑小品； 5.标识系统 亚克力发光字高度15厘米； 6.水域制作 树脂仿真水基层，上面敷4毫米水温玻璃；7.植被绿化 仿真树及仿真草皮； 8. 灯带 2毫米LED发光灯带； 9.异形 平面景观灯带异形槽； 10.底座/基座制作 实木烤漆碗状异形基座。 | 3200*5700x500mm | ㎡ | 18.24
|  | 中心区沙盘拆除 | 模型拆除+框架拆除 | 3200*5700mm | ㎡ | 18.24
|  | 视频内容制作3分钟，通过部分点位拍摄、三维成像、剪辑、配音、配乐，进行高清视频剪辑制作 | 策划脚本深化设计、素材搜寻整理、编辑、拍摄、三维动画、视频剪辑制作。 | 1、前期策划，对展示内容进行脚本规划撰写。 2、搜集整理对应的图文资料进行剪辑、修正、统一格式、像素、配音处理及制作。 3、实现软硬件内容融合、综合调试；使用指导及后期维保； 4、制作方式：根据图文素材及资料、拍摄、三维制作等进行剪辑编辑制作成片。 5、制作标准：剪辑3分钟高清宣传视频。 6、制作说明：通过部分点位拍摄、三维成像、剪辑、配音、配乐，进行高清视频剪辑制作。 | 秒 | 180
15 | 四大组团 | 将现有“四大组团”壁挂模型+模型基层整体拆除重新设计更换 | 厚度0.25毫米高清打印背胶油画布（含安装）背胶粘贴 | 3000x3000mm | ㎡ | 9x4组=36
|  | PVC展板 | 1.5cm pvc面贴0.25毫米高清打印背胶油画布（含安装）打胶固定 | 1200x1200mmx8块 | ㎡ | 11.52
|  | 现有内容拆除 | 壁挂模型+模型基层 | 2600x5700mm | ㎡ | 36
|  | 基层处理 | 1.8cm木工板基层打底+乳胶漆饰面 | 2600x5700mm | ㎡ | 36
16 | 区域综合交通规划 | 将现有“区域综合交通规划”地图模型亚克力面层整体拆除重新设计更换 | 底层5毫米亚克力+面层3毫米亚克力uv+动感发光灯带+1.8cm木工板基层边框+乳胶漆饰面 | 3400x3500mm | ㎡ | 12
|  | 现有内容拆除 | 亚克力面板基层+亚克力立体字拆除 | 3400x3500mm | ㎡ | 12
|  | 基层处理 | 1.8cm木工板基层打底+乳胶漆饰面 | 3400x3500mm | ㎡ | 12
17 | 城市综合交通体系规划 | 将现有“城市综合交通体系规划”内容背胶底图整体拆除重新设计更换 | 厚度0.25毫米高清打印背胶油画布（含安装）背胶粘贴 | 2100x3500mm | ㎡ | 7.35
|  | PVC展板 | 1.5cm pvc面贴0.25毫米高清打印背胶油画布（含安装）打胶固定 | 680x980mm950x980mm1360x980mm | ㎡ | 3
|  | 现有内容拆除 | 拆除现有背胶底图 | 2600x5700mm | ㎡ | 7.35
|  | 基层处理 | 1.8cm木工板基层打底+乳胶漆饰面 | 2600x5700mm | ㎡ | 7.35
18 | 城市基础设施专项规划 | 将现有“城市基础设施专项规划”内容背胶底图及立体展板整体拆除重新设计更换 | 厚度0.25毫米高清打印背胶油画布（含安装）背胶粘贴 | 2300x6200mm | ㎡ | 14.26
|  | PVC展板 | 1.5cm pvc面贴0.25毫米高清打印背胶油画布（含安装）打胶固定 | 780x570mmx11 | ㎡ | 4.6
|  | 现有内容拆除 | 拆除背胶底图+PVC展板 | 2300x6200mm | ㎡ | 14.26
|  | 基层处理 | 基层打底+乳胶漆饰面 | 2300x6200mm | ㎡ | 14.26
19 | 城市特色和风貌规划 | 将现有“城市特色和风貌规划”版面玻璃面层+木质基层+背部结构+7块木质底框骨架整体拆除，重新设计更换国土空间规划内容 | 厚度0.25毫米高清打印背胶油画布（含安装）背胶粘贴 | 3300x9400mm | ㎡ | 31
|  | PVC展板 | 1.5cm pvc面贴0.25毫米高清打印背胶油画布（含安装）打胶固定 | 1130x930mm700x750mm700x850mm600x850mm | ㎡ | 3.87
|  | 现有内容拆除 | 玻璃面层+木质基层+背部结构+骨架 | 3300x9400mm | ㎡ | 31
|  | 基层处理 | 1.8cm木工板基层打底+乳胶漆饰面+灯带+边框基层 | 3300x9400mm | ㎡ | 31
20 | 公共设施专项规划 | 将现有“公共设施专项规划”内容背胶底图及立体展板整体拆除重新设计更换 | 厚度0.25毫米高清打印背胶油画布（含安装）背胶粘贴 | 5700x2550mm | ㎡ | 14.54
|  | PVC展板 | 1.5cm pvc面贴0.25毫米高清打印背胶油画布（含安装）打胶固定 | 1100x810mm 1070x776mmx2块 1150x776mmx2块 | ㎡ | 4.33
|  | 现有内容拆除 | 拆除背胶底图+PVC展板 | 5700x2550mm | ㎡ | 14.54
|  | 基层处理 | 1.8cm木工板基层打底+乳胶漆饰面 | 5700x2550mm | ㎡ | 14.54
21 | 城市生态空间 | 将现有“城市生态空间”内容背胶底图整体拆除重新设计更换，屏幕保留 | 厚度0.25毫米高清打印背胶油画布（含安装）背胶粘贴 | 6800x2550mm | ㎡ | 17
|  | PVC展板 | 1.5cm pvc面贴0.25毫米高清打印背胶油画布（含安装）打胶固定 | 780x420mmx2块 660x420mm1570x320mm1400x300mmx2块 660x520mm660x480mm730x490mm730x360mm410x390mm | ㎡ | 3.7
|  | 现有内容拆除 | 拆除背胶底图+拼接屏设备 | 6800x2550mm | ㎡ | 17
|  | 基层处理 | 1.8cm木工板基层打底+乳胶漆饰面 | 6800x2550mm | ㎡ | 17
22 | 文化体系建设 | 将现有“文化体系建设”内容背胶底图整体拆除重新设计更换 | 厚度0.25毫米高清打印背胶油画布（含安装）背胶粘贴 | 3550x2550mm | ㎡ | 8.9
|  | PVC展板 | 1.5cm pvc面贴0.25毫米高清打印背胶油画布（含安装）打胶固定 | 910x670mm1190x630mm670x630mm1190x680mm770x550mm | ㎡ | 3
|  | 现有内容拆除 | 拆除背胶底图 | 3550x2550mm | ㎡ | 8.9
|  | 基层处理 | 1.8cm木工板基层打底+乳胶漆饰面 | 3550x2550mm | ㎡ | 8.9
23 | 重点区域控制性详细规划 | 将现有“重点区域控制性详细规划”5个内容背胶底图整体拆除重新设计更换 | 厚度0.25毫米高清打印背胶油画布（含安装）背胶粘贴 | 1900x2100mm | ㎡ | 4x5组=20
|  | PVC展板 | 1.5cm pvc面贴0.25毫米高清打印背胶油画布（含安装）打胶固定 | 720x810mmx4块 1480x980mm 720x450mmx2块 1470x910mm 730x490mmx2块 1560x920mm 770x550mmx2块 1530x1220mm750x630mm | ㎡ | 11
|  | 现有内容拆除 | 拆除背胶底图 | 1900x2100mm | ㎡ | 4x5组=20
|  | 基层处理 | 1.8cm木工板基层打底+乳胶漆饰面 | 1900x2100mm | ㎡ | 4x5组=20
24 | 互动魔镜墙 | 红外触摸框更换，电脑主机更换升级，内容软件程序更新，更换屏幕基座支撑，改变检修位置。电脑主机升级采用国内品牌。 | 定制大尺寸触摸框，接口类型：USB/串口/网口，定制接线长度更换，升级更换电脑主机（i5及以上处理器/不小于32G内存 不小于1T固态硬盘/独立显卡），内容程序更新（魔镜墙系统开发，根据要求点播展示内容，目录查询、内容搜索，接口配置、同步控制及应用环境开发；电脑主机升级采用国内十大品牌。 | 1.多媒体策划师进行软件需求分析和系统架构设计； 2.软件具体功能要求和展示内容罗列； 3.多媒体设计师对界面、图标等素材进行设计； 4.软件开发工程师进行需求分析，作技术评估和技术选型； 5.系统框架、系统数据库和通讯协议设计； 6.后台开发工程师进行数据库开发，数据处理和后台API接口开发，制定API接口调用和数据规范； 7.前端开发工程师进行静态页面开发，调用后台接口对图片视频等数据进行展示和分类； 8.对软件系统进行响应式调整，优化用户浏览体验； 9.软件运行环境包含：最少适配windows7、windows10系统及以上系统； 10.对软件系统进行优化，配置一键启动、开机自启等功能； 11.对编译器、数据库、静态资源及软件主体进行编程打包，生成绿色免安装压缩包； 12.由测试工程师进行单元测试、运行环境测试、系统测试，保证系统的稳定性； | 项 | 1
25 | 渭河南岸滨水区规划 | 将现有标题文字“渭河南岸滨水区规划”更换为“海绵城市”四个发光字 | 2cm厚拉丝不锈钢包边树脂发光字 单字尺寸19cm 英文1cm厚拉丝不锈钢立体字 单字尺寸5.5cm（含安装） | 190x190mm | 个 | 4
|  | 现有标题文字“渭河南岸滨水区规划”拆除 | 发光字拆除后墙面线孔修补 |  | 个 | 9
|  | 将现有三个板块内容背胶底图整体拆除重新设计更换 | 厚度0.25毫米高清打印背胶油画布（含安装）背胶粘贴 | 2300x4500mm2300x4500mm2300x5800mm | ㎡ | 34
|  | PVC展板 | 1.5cm pvc面贴0.25毫米高清打印背胶油画布（含安装）打胶固定 | 2500x1570mm1310x760mm1280x670mmx2块 1440x670mmx2块 1120x540mm1230x670mm890x460mm830x460mm890x590mm830x590mm890x500mm830x500mm | ㎡ | 12.65
|  | 现有内容拆除 | 拆除背胶底图 | 2300x4500mm2300x4500mm2300x5800mm | ㎡ | 34
|  | 基层处理 | 1.8cm木工板基层打底+乳胶漆饰面 | 2300x4500mm2300x4500mm2300x5800mm | ㎡ | 34
26 | 城乡统筹 | 将现有“城乡统筹”四个板块内容背胶底图及立体展板整体拆除重新设计更换 | 厚度0.25毫米高清打印背胶油画布（含安装）背胶粘贴 | 4200x2600mm4600x2600mm4500x2600mm5000x2600mm | ㎡ | 47.58
|  | PVC展板 | 1.5cm pvc面贴0.25毫米高清打印背胶油画布（含安装）打胶固定 | 450x340mm470x340mm750x500mm520x440mm1000x450mm1090x440mm900x470mm910x1120mm790x570mm790x490mm790x580mm790x1040mm1550x1860mm900x1080mm820x1080mm1000x1250mmx3块 | ㎡ | 13.88
|  | 现有内容拆除 | 拆除背胶底图+PVC展板 | 4200x2600mm4600x2600mm4500x2600mm5000x2600mm | ㎡ | 47.58
|  | 基层处理 | 1.8cm木工板基层打底+乳胶漆饰面 | 4200x2600mm4600x2600mm4500x2600mm5000x2600mm | ㎡ | 47.58
27 | 市域国土空间规划 | 将现有“市域国土空间规划”内容背胶底图拆除重新设计更换 | 厚度0.25毫米高清打印背胶油画布（含安装）背胶粘贴 | 5900x2500mm | ㎡ | 14.75
|  | PVC展板 | 1.5cm pvc面贴0.25毫米高清打印背胶油画布（含安装）打胶固定 | 1520x2000mm640x880mm | ㎡ | 5.29
|  | 现有内容拆除 | 拆除背胶底图 | 5900x2500mm | ㎡ | 14.75
|  | 基层处理 | 1.8cm木工板基层打底+乳胶漆饰面 | 5900x2500mm | ㎡ | 14.75
|  | 不锈钢哑口套拆除 | 镜面黑钛不锈钢拆除 | 5800x510mm 2400x510mmx2块 | ㎡ | 5.4
|  | 不锈钢哑口套重新包裹 | 壁厚0.1cm镜面黑钛不锈钢包裹 | 5800x510mm 2400x510mmx2块 | ㎡ | 5.4
28 | 中心城区规划 | 将现有“中心城区规划”内容背胶底图整体拆除重新设计更换 | 厚度0.25毫米高清打印背胶油画布（含安装）背胶粘贴 | 5900x2500mm | ㎡ | 14.75
|  | PVC展板 | 1.5cm pvc面贴0.25毫米高清打印背胶油画布（含安装）打胶固定 | 1550x2270mmx3块 | ㎡ | 8.775
|  | 现有内容拆除 | 拆除背胶底图 | 5900x2500mm | ㎡ | 14.75
|  | 基层处理 | 1.8cm木工板基层打底+乳胶漆饰面 | 5900x2500mm | ㎡ | 14.75
|  | 不锈钢哑口套拆除 | 镜面黑钛不锈钢拆除 | 5800x510mm 2400x510mmx2块 | ㎡ | 5.4
|  | 不锈钢哑口套重新包裹 | 壁厚0.1cm镜面黑钛不锈钢包裹 | 5800x510mm 2400x510mmx2块 | ㎡ | 5.4
29 | 新做规划沙盘 | 实现电子沙盘与大屏幕共享互动联动控制。 1.地形地貌 根据地形地貌图采用3D打印技术，树脂材料 ；2.主体建筑/ 构筑物 ABS,亚克力为主材，激光雕刻机雕刻后粘接上色； 3.道路交通 选用树脂胶板，根据规划图雕刻路网； 4.辅助设施 广场雕塑小品； 5.标识系统 亚克力发光字高度15厘米； 6.水域制作 树脂仿真水基层，上面敷4毫米水温玻璃；7.植被绿化 手工制作仿真树及仿真草皮； 8.灯带：2毫米LED发光灯带； 9.异形：平面景观灯带异形槽； 10.绘图雕刻； 11.底座/基座制作：实木烤漆异形基座。 | 定制电子地图触摸联动程序,总自动控制器，区域分块控制器； 地形地貌采用3D打印技术，现代树脂材料； 主体建筑物采用ABS，亚克力为主材，激光雕刻上色； 道路交通选用树脂胶板，根据规划图分层雕刻路网； 标识系统采用亚克力发光字； 水域制作采用树脂仿真水基层，上敷水温玻璃； 灯带采用LED发光灯带； 底座采用实木烤漆及钢架支撑。加厚木质板材面积大需拼接组装难度大，框架需另外钢架支撑，制作需提前雕刻绘图。 | 16000x24000mm | ㎡ | 374
|  | 原有沙盘拆除 | 现有沙盘破坏性拆除 | 16000x24000mm | ㎡ | 374
|  | 视频内容制作时长共6分钟；需满足业主视频宣传验收要求，导演、摄影师、录音师、灯光师、道具师等人员，通过拍摄、三维成像、剪辑、配音、配乐，进行高清视频剪辑制作。通过互联互动控制，实现视频与沙盘分组，多组融合播放。 | 策划脚本深化设计、勘景试镜、素材搜寻整理、编辑、导演、摄影师、录音师、灯光师、道具师等人员组合拍摄、三维动画、视频剪辑制作。 | 1、前期策划，对展示内容进行脚本规划撰写。 2、专业拍摄团队，专业拍摄设备及道具人员前往各场地实地采用高清技术实地拍摄。 3、搜集整理对应的图文资料进行剪辑、修正、统一格式、像素、配音处理及制作。 4、实现软硬件内容融合、综合调试；使用指导及后期维保； 5、制作方式：根据图文素材及资料、拍摄、三维制作等进行剪辑编辑制作成片。 6、制作标准：沙盘剪辑6分钟宣传视频。 7、制作说明：需满足业主视频宣传验收要求，导演、摄影师、录音师、灯光师、道具师等人员，通过拍摄、三维成像、剪辑、配音、配乐，进行高清视频剪辑制作。通过互联互动控制，实现视频与沙盘分组，多组融合播放。 | 秒 | 360
|  | 玻璃站台下沙盘修复美化 | 仿真草皮表面+树脂材料基层+手工制作仿真树 | 4000x22500mm | ㎡ | 90
|  | 玻璃拆除加安装费（玻璃拆除后工人进入内部沙盘修复作业） | 现有玻璃拆除后为工人拆除作业提供空间 | 1000x2200mm | 块 | 8
30 | 虚拟漫游升级改造（自行车） | 互动健身自行车改造（含定制交互控制盒+互动自行车），内容程序更新（虚拟漫游系统开发，根据要求点播展示内容，目录查询、内容搜索，接口配置、同步控制及应用环境开发；采用国内品牌互动自行车设备。 | 1.软件开发工程师进行需求分析，作技术选型和定制软件； 2.系统框架、系统数据库和通讯协议设计； 3.后台开发工程师进行数据库开发，数据处理和后台API接口开发，制定API接口调用和数据规范； 4.前端开发工程师进行静态页面开发，调用后台接口对图片视频等数据进行展示和分类； 5.对软件系统进行响应式调整，优化用户浏览体验； 6.软件运行环境包含：最少适配windows7、windows10及以上系统； 7.对软件系统进行优化，配置一键启动、开机自启等功能； 8.对编译器、数据库、静态资源及软件主体进行编程打包，生成绿色免安装压缩包； 9.由测试工程师进行单元测试、运行环境测试、系统测试，保证系统的稳定性； | 控制电脑（最少适配I7及以上处理器/不小于16G内存 不小于256G固态硬盘/显卡）采用国内十大品牌互动自行车设备。 | 项 | 1
31 | 互动拍照升级改造 | 内容程序更新（互动拍照系统开发，根据要求点播展示内容，目录查询、内容搜索，接口配置、同步控制及应用环境开发； | 1.多媒体设计师对界面、图标等素材进行设计； 2.软件开发工程师进行需求分析，作技术选型和软件定制； 3.系统框架、系统数据库和通讯协议设计； 4.后台开发工程师进行数据库开发，数据处理和后台API接口开发，制定API接口调用和数据规范； 5.前端开发工程师进行静态页面开发，调用后台接口对图片视频等数据进行展示和分类； 6.对软件系统进行响应式调整，优化用户浏览体验； 7.软件运行环境包含：最少适配windows7及windows10及以上系统； 8.具备对软件系统进行优化，配置一键启动、开机自启等功能； 9.能够对编译器、数据库、静态资源及软件主体进行编程打包，生成绿色免安装压缩包； 10.由测试工程师进行单元测试、运行环境测试、系统测试，保证系统的稳定性； | 43寸电容触控屏，屏体技术TFT-LED，对比度≥4000:1(2D),背光寿命≥50000小时，开关电源锁、电源、功放音响；主机配置：最少适配i7及以上处理器/不少于8G内存/不少于256G固态硬盘/集成显卡 | 项 | 1
|  | 互动拍照结构立柱砂纸打磨后乳胶漆滚涂两边 | 砂纸打磨+环保净味乳胶漆滚涂两遍 | 1000x2200mmx4面 | ㎡ | 8.8
32 | 今昔对比 | 现有画框更换照片，画框拆下来更换高清相纸打印照片后重新悬挂在墙面上 | 根据现有画框尺寸更换高清相纸打印照片 | 4100x1900mm | ㎡ | 7.79
33 | 专项规划区域圆形触摸屏展台 | 展台打磨两遍补腻子灰修补重新喷漆 | 展台修补打磨两边，补腻子灰打磨，喷底漆一遍，面漆两遍 | / | 项 | 1
34 | 中控升级改造 | 通过传感器、设备接口采集灯光、音视频、环境等数据，依托局域网、RS-232接口或无线网络（Wi-Fi/红外）实现设备互联。对采集数据进行分析，实现设备联动与智能调节， 通过触控终端或移动设备提供人机交互界面，支持用户操作与管理 1、多媒体控制 统一管理显示屏、投影仪、音响、LED拼接屏等设备，支持内容切换、音量调节 2、智能照明控制 根据展品特性或光线环境调节灯光亮度、色温，支持个性化照明方案 3、环境监测与调节 实时监测温度、湿度、空气质量，联动空调、新风系统实现自动调节 4、安防监控系统 集成视频监控、入侵报警功能，保障展品安全并支持异常情况快速响应 互动设备控制 管理触摸一体机、VR设备、电子沙盘等互动装置，支持观众参与体验 | 1、国内品牌中央控制主机/定制/最少适配i5及以上处理器、不小于4G内存、不小于250g固态硬盘 2、国内品牌显示器/国产IPad 不小于23英寸 3、手持设备 4、千兆路由器 5、网络交换机千兆二层非网管企业交换机 6、串口分配器/定制/12路分配器，支持1路主口12路从口 输入电平满足RS232-C 最大级连数目不小于20级 允许数据延迟0mS最大驱动距离满足RS232-C连接器类型DB9 Male型波特率由信号发送设备决定通讯协议1.一台电脑控制不少于4台以上设备的接线方法： 产品主口 接 电脑COM口（必须用直通串口线） 7、继电器模块/JL/8路强电或弱电开关量控制； 可编程定义各种逻辑开关动作(互锁、时序开关、同步动作等)； 采用内部RS-485分地址形式，可级联到不少于16台设备； 8、电源时序器/控制电源总开关 9、无线AP 不少于300Mbps 网络接口：最低标准1个10/100Mbps LAN口 频率范围：单频（2.4-2.4835GHz） 安全性能：无线MAC地址过滤 10、照明灯光控制系统 工作电压为220V；高速指令 接口：可以在5毫秒内完成对不少于30路端口进行任意状态的设置； 指令功能：具有开、关、闪、交替闪；输出状态指示：每路继电器输出状态都有LED发光指示；标准工业RS232、485接口； 11、音频控制系统 定制 工作电压为220V；高速指令 接口：可以在5毫秒内完成对不少于30路端口进行任意状态的设置； 指令功能：具有开、关、闪、交替闪；输出状态指示：每路继电器输出状态都有LED发光指示；标准工业RS232、485接口； 12、定制主控程序/定制/总控集成控制软件编程满足要求 （1）、计算机/投影机等开关信号控制模块； （2）、拼接屏/液晶电视/网络设备等电源控制模块； （3）、视频播放控制模块； （4）、设备中央集中管理模块；影片表演同步程序；ipad控制系统、界面及软件接口开发； 13、多媒体交互系统同步控制/定制/WIFI系列 Pad触摸电脑及控制系统 涉及影片播放时，控制影片播放、暂停、停止 涉及影片播放时，控制音量大小 远程控制定制软件 通过无线网络实现展厅照明开关控制 | 国内品牌 有内存WiFi功能 配置不少于8GB+128GB/WiFi 8GB+256GB 版本 标准版/柔光版 音频 最少包含4扬声器2麦克风选用高品质产品 屏幕不小于11英寸¦ LcD (IPS)屏¦分辨率不小于2200 x 1440，3:2屏幕比例¦100%sRGB色域屏占比: 86% 电池不小于7000mAh电池容量不低于30W的快充功能 机身重量小于600克 操作系统硬件设备均采购国内品牌产品。 | 项 | 1
35 | 线路提升改造 | 局部电路修改 | 电线标准：GB/T 5023（聚氯乙烯绝缘电缆）、GB/T 12706（交联聚乙烯电缆）, 网络线：CAT6/6A类非屏蔽双绞线（UTP）； PVC线管：GB/T 14823（阻燃PVC管，氧指数≥32） | 铜芯导线照明BV-1.5mm²（单芯，220V）； | m | 3500
36 | 垃圾外运 | 垃圾外运 | 墙体拆除的建筑垃圾 | 建筑垃圾（每/车） | 车 | 12
37 | 脚手架 | 施工脚手架 |  |  | 项 | 1
38 | 现场工程保护费 | 工程现场覆盖保护费、地面墙面覆盖 |  |  | 项 | 1
39 | 平面排版深化设计 | 平面图文排版深化设计 |  |  | 项 | 1