## 表E.3.1 分部分项工程项目清单计价表【大荔县双泉镇排水
序号 | 项目编码 | 项目名称 | 项目特征描述 | 计量单位 | 工程数量 | 金 额（元）
[6 empty] | 综合单价 | 合 价
钢筋混凝土管DN800
拆除部分
1 | 04B001 | 拆除原主巷道排水渠 | 1.拆除原主巷道排水渠 2.清理并外运 | m | 435
新作部分
2 | 040101002001 | 挖沟槽土方 | 1.土类别:综合土 2.挖土深度:平均深度2.9m | m3 | 2270.7
3 | 040305001001 | 垫层 | 1.材料品种、规格:砂垫层 2.厚度:100mm | m3 | 156.6
4 | 040103001005 | 沟槽、基坑回填方 | 1.材料品种、规格:30mm厚3:7灰土 | m3 | 234.9
5 | 040501001001 | 混凝土管 | 1.管道规格、等级:DN800 | m | 435
6 | 040501005003 | 塑料管 | 1.材质及规格:DN75 2.连接形式:热熔连接 | m | 435
7 | 040103001001 | 沟槽、基坑回填方 | 1.填方来源:素土回填夯实 | m3 | 391.5
双壁波纹管（DN600）
8 | 040101002002 | 挖沟槽土方 | 1.土类别:综合土 2.挖土深度:平均深度2.37m | m3 | 1302.55
9 | 040305001002 | 垫层 | 1.材料品种、规格:砂垫层 2.厚度:100mm | m3 | 109.92
10 | 040103001006 | 沟槽、基坑回填方 | 1.材料品种、规格:30mm厚3:7灰土 | m3 | 164.88
11 | 040501005001 | 塑料管 | 1.材质及规格:双壁波纹管 DN600 2.管道检验及试验要求:管道冲洗、消毒。 | m | 458
12 | 040103001002 | 沟槽、基坑回填方 | 1.填方来源:素土回填夯实 | m3 | 274.8
13 | 040103001003 | 沟槽、基坑回填方 | 1.填方来源:管道周围砂回填 | m3 | 274.8
UPVC入户管(DN110）
14 | 040101002003 | 挖沟槽土方 | 1.土类别:综合土 2.挖土深度:平均深度2.37m | m3 | 489.6
15 | 040501005002 | 塑料管 | 1.材质及规格:UPVC管 DN110 2.管道检验及试验要求:管道试压、冲洗、消毒。 | m | 612
16 | 040103001004 | 沟槽、基坑回填方 | 1.填方来源:素土回填夯实 | m3 | 483.79
新建检查井
17 | 040504001001 | 砌筑检查井 [项目特征] 做法详见图集05S502-16 1.圆形砌筑井 2.井室深度1.8m 3.240mm砖砌井筒 4.150mm厚钢筋混凝土盖板 5.240mm砖砌井壁 6.200mm厚钢筋混凝土底板 7.100mm厚混凝土垫层 [工作内容] 1.垫层铺筑 2.砌筑 3.爬梯制作、安装 4.勾缝 5.抹面 6.防腐 7.井盖及井座安装 |  | 座 | 51
18 | 010303003001 | 砖砌偏沟式单篦雨水口 [项目特征] 1.井截面:1160*860（H≤1m） 2.垫层材料种类、厚度:100mm厚C15混凝土基础 3.底面:50mm厚C15细石混凝土底面 4.侧壁:240砖砌M10水泥砂浆，MU10砖 5.墙内1:2水泥砂浆勾缝 6.750mm*450mm球墨铸铁箅子 7.铸铁井圈及铸铁篦子下坐85mm宽20厚1:3水泥砂浆 8.弃土运距自行考虑 9.具体做法详见图集 （05S518-6） [工程内容] 1.土方挖运 2.砂浆制作、运输 3.铺设垫层 4.底板混凝土制作、运输、浇筑、振捣、养护 5.砌砖 6.勾缝 7.井池底、壁抹灰 8.抹防潮层 9.回填 |  | 座 | 20
铲除及恢复农户门口路面
19 | 041001001001 | 拆除路面 | 1.材质:砼路面 2.厚度:150mm 3.垫层：300mm厚3：7灰土垫层 | m2 | 264
20 | 040203007001 | 水泥混凝土 | 1.混凝土强度等级:C30 2.厚度:150mm | m2 | 264
21 | 040202001001 | 石灰稳定土 | 1.含灰量:10% 2.厚度:300mm | m2 | 264
沥青混凝土路面恢复
22 | 041001001002 | 拆除路面 | 1.50厚细粒式密级配沥青混凝土面层(AC-13C) 2.70厚细粒式密级配沥青混凝土面层(AC-25C） 3.乳化沥青粘层(沥青洒布量0.3L~0.6L/m） 4.同步碎石下封层 5.乳化沥青粘层(沥青酒布量0.7L~1.5L/m） 6.300厚5 %水泥稳定碎石基层 7.300厚3:7灰土夯实>0.93 8.素土夯实 | m2 | 783
23 | 040203006001 | 沥青混凝土 | 1.50厚细粒式密级配沥青混凝土面层(AC-13C) 2.70厚细粒式密级配沥青混凝土面层(AC-25C） 3.乳化沥青粘层(沥青洒布量0.3L~0.6L/m） 4.同步碎石下封层 5.乳化沥青粘层(沥青酒布量0.7L~1.5L/m） 6.300厚5 %水泥稳定碎石基层 7.300厚3:7灰土夯实>0.93 8.素土夯实 | m2 | 783
合 计