## Sheet1
分部分项工程项目清单计价表
*需要建设21个候车厅，下边为一个候车厅的工程量。
序号 | 项目编码 | 项目名称 | 项目特征描述 | 计量 单位 | 工程数量
土石方工程
1 | 040101002001 | 挖沟槽土方 | [项目特征] 1.土类别 :普通土 2.挖土深度 :小于 2米 [工作内容] 1.土方开挖 2.基底钎探 3.场内运输 | m3 | 28.39
2 | 040103001001 | 沟槽 、基坑回填方 | [项目特征] 1.填方来源 :现场 土 [工作内容] 1.场内运输 2. 回填 3.碾压 | m3 | 23.49
3 | 040103003001 | 余方弃置 | [项目特征] 1.弃料品种 :现场 土 2.运距自行考虑 [工作内容] 1.装卸 2.场外运输 | m3 | 4.9
基础
4 | 040303002001 | 混凝土基础 | [项目特征] 1.混凝土强度等 级 :C30混凝土基 础 [工作内容] 1.模板制作 、安 装 、拆除 2.混凝土浇捣、 养护 3.施工缝 、沉降 缝处理 | m3 | 3
5 | 040901001001 | 构件钢筋 | [项目特征] 1.钢筋种类 :基础 钢筋 2.钢筋规格 :螺纹 钢Φ10以外 [工作内容] 1.制作 2.场内运输 3.安装 | t | 0.18
6 | 040303001001 | 混凝土垫层 | [项目特征] 1.混凝土强度等 级 :C15混凝土垫 层 [工作内容] 1.模板制作 、安 装 、拆除 2.混凝土浇捣、 养护 | m3 | 0.14
7 | 040305001001 | 灰土垫层 | [项目特征] 1.材料品种 、规 格 :3： 7灰土垫层 2.地基夯实 [工作内容] 1.垫层铺筑 | m3 | 1.76
公交亭
8 | 010603003001 | 钢结构 | [项目特征] 1.钢材品种 、规 格 :钢结构 2.构件涂（镀） 层要求 :汽车烤漆 饰面 [工作内容] 1.拼装 2. 吊装就位 3.安装 4.探伤 5.补刷油漆 | t | 0.194
9 | 040901009002 | 预埋铁件 | [项目特征] 1.材料种类 :基础 预埋钢板 、螺栓 等 [工作内容] 1.制作 2.场内运输 3.安装 | t | 0.067
10 | 011303001001 | 镀锌钢板顶棚 | [项目特征] 1.规格 、材质 :镀 锌板激光切割， 折盒焊接顶棚 2.涂料 :汽车烤漆 分色饰面 [工作内容] 1.清理基层 2.骨架制作 、安 装 3.刷防护漆 4.面层制作 、安 装 5.嵌缝 、塞口 6.清洗 | m2 | 6.76
11 | 011501001001 | 框体一 | [项目特征] 1.规格 、材质 :镀 锌板激光切割折 盒焊接框体 2.其余 :汽车烤漆 饰面 ， 附加液压 支撑杆 ， 框体采 用5mm钢化玻璃内 嵌 [工作内容] 1.制作 、安装 ( 安放） 2.刷防护材料、 油漆 3.五金件安装 | m2 | 0.5
12 | 011501001002 | 框体二 | [项目特征] 1.规格 、材质 :镀 锌板激光切割折 盒焊接框体 2.其余 :汽车烤漆 饰面 ， 附加液压 支撑杆 ， 框体采 用5mm钢化玻璃内 嵌 [工作内容] 1.制作 、安装 ( 安放） 2.刷防护材料、 油漆 3.五金件安装 | m2 | 1.31
13 | 011501001003 | 框体三 | [项目特征] 1.规格 、材质 :镀 锌板激光切割折 盒焊接框体 2.其余 :汽车烤漆 饰面 ， 附加液压 支撑杆 ， 框体采 用5mm钢化玻璃内 嵌 [工作内容] 1.制作 、安装 ( 安放） 2.刷防护材料、 油漆 3.五金件安装 | m2 | 4.12
14 | 04B001 | 柱墩 | [项目特征] 1.规格 、材质 : 1. 2mm不锈钢折盒造 型柱墩 2.其他 :烤漆饰面 , 花纹丝印 [工作内容] 1.制作 、安装 2.刷防护材料、 油漆 | 个 | 3
15 | 04B002 | 坐凳 | [项目特征] 1.1.2mm镀锌板激 光切割封面焊接 , 内置40*40*1m m矩管骨架 ， 汽车 烤漆饰面 2.50*50*2mm矩 管弯折焊接框架 , 汽车烤漆饰面 | m | 2
16 | 011303002001 | 顶棚照明 | [项目特征] 1.部位寸 :顶棚照 明及灯箱 [工作内容] 1.安装 、 固定 | m2 | 6.76
17 | 011303002002 | 框体照明 | [项目特征] 1.部位寸 :框体照 明 [工作内容] 1.安装 、 固定 | m2 | 5.95
其他
18 | 041001002001 | 拆除人行道 | [项目特征] 1.材质 :原路面拆 除 [工作内容] 1.拆除 、清理 2.场内运输 | m2 | 28
19 | 040204001001 | 人行道块料铺设 | [项目特征] 1.块料品种 、规 格 :块料人行道铺 装 2.基层 :水泥稳定 基层铺装 3.垫层 :砂砾垫层 [工作内容] 1.整形碾压 2.垫层 、基层铺 筑 3.模板制作 、安 装 、拆除 4.混凝土浇捣、 养护 5.块料铺设 | m2 | 28