## 表E.3.1 分部分项工程项目清单计价表【大荔县安仁镇枣园
序号 | 项目编码 | 项目名称 | 项目特征描述 | 计量单位 | 工程数量 | 金 额（元）
[6 empty] | 综合单价 | 合 价
日光温室大棚（9座）
大棚主体
1 | 040103002002 | 温室土墙体 | [项目特征] 1.密实度:93% [工作内容] 1.挖土方 2.回填 3.碾压 | m3 | 9450
2 | 010401007001 | 砖墙 | [项目特征] 1.砂浆强度等级:M7.5 [工作内容] 1.砂浆制作 2.砌砖 3.刮缝 | m3 | 188.82
3 | 04B021 | 基础钻孔 |  | 个 | 603
4 | 010502001001 | 基础混凝土 | [项目特征] 1.混凝土强度等级:C30 [工作内容] 1.混凝土输送、浇筑、振捣、养护 | m3 | 53.37
5 | 010506001002 | 地梁钢筋 | [项目特征] 1.钢筋种类、规格:主筋φ10螺纹钢、箍筋φ8螺纹钢 [工作内容] 1.钢筋制作 2.钢筋安装、固定 3.钢筋连接 | t | 3.078
6 | 010602001001 | 镀锌主梁、连杆、卷膜杆 | [项目特征] 1.钢材品种、规格:镀锌钢材 [工作内容] 1.拼装 2.吊装就位 3.安装 | t | 29.916
7 | 010506004001 | 钢筋副梁 | [项目特征] 1.钢筋种类、规格:φ8螺纹钢 [工作内容] 1.钢筋制作 2.钢筋安装、固定 | t | 8.613
8 | 010603003001 | 镀锌立柱、斜撑 | [项目特征] 1.钢材品种、规格:镀锌钢材 [工作内容] 1.拼装 2.吊装就位 3.安装 | t | 11.511
9 | 010607003001 | 钢管卷被杆 | [项目特征] 1.钢材品种、规格:63*4mm [工作内容] 1.吊装就位 2.安装 | t | 4.923
10 | 010607010001 | 地埋角铁 | [项目特征] 1.构件名称:60*5mm角铁 [工作内容] 1.安装 | t | 3.204
11 | 04B013 | 卡膜槽卡簧 | [项目特征] 1.安装 | m | 2772
12 | 040701007005 | 防虫网 | [项目特征] 1.材料品种:防虫网 2.材料规格:40目、宽1.2m [工作内容] 1.裁剪、铺设、搭接 | m2 | 831.6
13 | 040701007004 | 通风口塑钢网 | [工作内容] 1.裁剪、铺设、搭接 | m2 | 693
14 | 04B015 | 12#镀锌钢丝 | [项目特征] 1.购买12#镀锌钢丝 [工作内容] 1.人工安装 | kg | 1924.56
15 | 040701007003 | PO塑料薄膜 | [项目特征] 1.材料品种:PO膜（10S） [工作内容] 1.裁剪、铺设、搭接 | m2 | 1496.34
16 | 040701007001 | PE棉被 | [项目特征] 1.材料品种:棉被(PE复合布120g+黑正品500g +丝绵700g+黑正品500g [工作内容] 1.裁剪、铺设、搭接 | m2 | 10648.8
17 | 040701007002 | 无纺布 | [项目特征] 1.材料品种:无纺布 +丝绵700g+黑正品500g [工作内容] 1.裁剪、铺设、搭接 | m2 | 4869
18 | 04B020 | 压膜带 | [项目特征] 1.安装 | m | 5433.75
19 | 04B022 | 砖砌耳房 |  | m2 | 79.92
20 | 04B023 | 卷被系统 | [项目特征] 1.含卷帘机（2.2kw) 2.小被卷被机 3.配电柜（500*600*160mm）（露电保护器100A4P1个、D型空开16A3P1个、C型空开32A2P1个） 4.YJLV4*10平方下引电缆15m 5.3芯6平方铝护套线45m | 套 | 9
智能温控系统
21 | 04B024 | 上通风系统 | [项目特征] 1.上通风控制模块（4G 8位端口 断电报警 温湿度监测） 2.电动卷膜器（24V DC 100W） | 套 | 9
22 | 04B025 | 下通风系统 | [项目特征] 1.上通风控制模块（4G 8位端口 断电报警 温湿度监测） 2.电动卷膜器（24V DC 100W） | 套 | 9
23 | 04B026 | 棉被控制模块 | [项目特征] 1.4G 8位端口 断电报警 温湿度监测 2.常开纯银触点 | 套 | 9
24 | 04B027 | 嵌入式摄像头 | [项目特征] 1.高清监控（枪机）400万像素 昼夜高清 2.内存卡64G 3.4G流量卡 | 套 | 9
25 | 04B028 | 温湿度探头 | [项目特征] 1.手机远程控制专用温湿度传感器 | 套 | 9
26 | 04B029 | 总开关 | [项目特征] 1.防水盒+4P空开 | 套 | 9
温室水肥一体化
27 | 04B001 | 智能水肥机 | [项目特征] 1.触摸屏，1.1KW立式注肥泵，三通道吸肥，手动调节吸肥量，控制变频柜功能，手动模式，自动模式。远程手机可控，定时灌溉，过流过压保护，控制三路搅拌泵工作，搅拌泵定时自动停止功能 | 套 | 1
28 | 04B002 | 施肥机附件 | [项目特征] 1.vc弯头 ，三通 阀门， 直接 ，管子等配套 | 套 | 1
29 | 030211002001 | 潜水泵 | [项目特征] 1.型号:7.5kw [工作内容] 1.本体安装 2.附件安装 3.电动机安装 | 台 | 2
30 | 04B003 | 肥料桶+搅拌杆+搅拌电机 | [项目特征] 1.1000L 淡蓝色/黄色 PE桶 0.75kw 380v电机 | 套 | 3
31 | 050306004001 | 恒压变频柜 | [项目特征] 1.规格、型号:11KW [工作内容] 1.柜(箱)安装 2.系统调试 | 台 | 1
32 | 030601002001 | 远传压力表 | [工作内容] 1.安装 2.压力表弯制作 3.压力表弯安装 | 套 | 1
33 | 04B004 | 双砂石过滤器 | [项目特征] 1.3寸半自动 | 台 | 1
34 | 04B005 | 双叠片过滤器 | [项目特征] 1.3寸半自动 | 台 | 1
35 | 040502005001 | PVC蝶阀 | [项目特征] 1.材质及规格:3寸 [工作内容] 1.安装 | 个 | 1
36 | 040502005002 | 止回阀 | [项目特征] 1.材质及规格:3寸 [工作内容] 1.安装 | 个 | 1
37 | 040803001001 | 电缆 | [项目特征] 1.规格:铜芯电缆RVV3*4 [工作内容] 1.电缆敷设 2.电缆头制作、安装 | m | 30
38 | 040101002001 | 管沟开挖 | [工作内容] 1.土方开挖 2.场内运输 | m3 | 125
39 | 040103001001 | 管沟回填 | [工作内容] 1.场内运输 2.回填 3.碾压 | m3 | 125
40 | 040501005001 | 塑料管 | [项目特征] 1.材质及规格:PE100 dn90 PN1.0Mpa [工作内容] 1.管道铺设 2.管道检验及试验 | m | 135
41 | 040501005002 | 塑料管 | [项目特征] 1.材质及规格: PE100 dn75 PN1.0Mpa [工作内容] 1.管道铺设 2.管道检验及试验 | m | 904
42 | 040502005003 | 球阀 | [项目特征] 1.材质及规格:dn75PE [工作内容] 1.安装 | 个 | 9
43 | 040502003001 | 三通 | [项目特征] 1.材质及规格:dn75PE [工作内容] 1.安装 | 个 | 9
44 | 040502003002 | 弯头 | [项目特征] 1.材质及规格:dn75PE [工作内容] 1.安装 | 个 | 18
45 | 040502003003 | 堵头 | [项目特征] 1.材质及规格:dn75PE [工作内容] 1.安装 | 个 | 9
46 | 040502003004 | 硬管锁母旁通阀 | [工作内容] 1.安装 | 个 | 684
47 | 04B006 | 内镶式贴片滴灌带 | [项目特征] 1.φ20mm厚0.4mm | m | 6156
48 | 04B007 | 水肥机房 | [项目特征] 1.轻钢结构 2.C25混凝土地面15cm 3.1门2窗 | m2 | 21
蓄水池工程
49 | 040101002002 | 挖基坑土方 | [工作内容] 1.土方开挖 2.场内运输 | m3 | 37.18
50 | 040103001002 | 土方回填 | [工作内容] 1.场内运输 2.回填 3.碾压 | m3 | 5.5
51 | 040103002001 | 灰土垫层 | [项目特征] 1.材料品种、规格:3:7灰土 [工作内容] 1.场内运输 2.回填 3.碾压 | m3 | 7.75
52 | 040303001001 | 混凝土垫层 | [项目特征] 1.混凝土强度等级:C25 [工作内容] 1.模板制作、安装、拆除 2.混凝土浇捣、养护 | m3 | 2.38
53 | 040601001001 | 现浇混凝土蓄水池 | [项目特征] 1.混凝土强度等级:C30 [工作内容] 1.模板制作、安装、拆除 2.混凝土浇捣、养护 | m3 | 11.87
54 | 010202011001 | 模板 | [工作内容] 1.模板制作 2.模板及支撑安装 3.刷隔离剂 4.模板及支撑拆除 5.清理模板粘结物及模内杂物 6.模板及支撑整理、小修、堆放 | m2 | 94.94
55 | 04B008 | 楼板盖板 |  | m2 | 21.76
56 | 010506001001 | 现浇构件钢筋 | [项目特征] 1.钢筋种类、规格:φ10-20 [工作内容] 1.钢筋制作 2.钢筋安装、固定 3.钢筋连接 | t | 1.128
机井修复工程
57 | 040601011001 | 混凝土井台 | [项目特征] 1.混凝土强度等级及抗渗要求:C30 [工作内容] 1.模板制作、安装、拆除 2.混凝土浇捣、养护 | m3 | 0.72
58 | 030211002002 | 井用潜水泵 | [项目特征] 1.型号:200QJ32-52/4 电机功率：7.5kW [工作内容] 1.本体安装 2.附件安装 3.电动机安装 | 台 | 1
59 | 030801019001 | 出水钢管 | [项目特征] 1.规格:φ63mm*4mm [工作内容] 1.安装 2.吹扫、清洗 | m | 52
60 | 030409001001 | 井用防水电缆 | [项目特征] 1.型号:JHS（YC）电缆3*6 [工作内容] 1.电缆敷设 2.电缆防护 | m | 55
61 | 04B009 | 钢绳 | [项目特征] 1.φ10mm | m | 55
62 | 04B010 | 井盖 | [项目特征] 1.铸铁 | 套 | 1
其他工程
63 | 04B011 | 混凝土排水渠道 | [项目特征] 1.D30U型 2.C30混凝土 | m | 650
64 | 04B030 | 渠道楼板盖板 |  | m2 | 80
65 | 041001001001 | 拆除路面 | [项目特征] 1.材质:混凝土 2.厚度:15cm [工作内容] 1.拆除、清理 2.场内运输 | m2 | 75
66 | 040305001001 | 路基灰土 | [项目特征] 1.材料品种、规格:2:8灰土 2.厚度:15cm [工作内容] 1.垫层铺筑 | m2 | 940
67 | 040203007001 | 混凝土路面 | [项目特征] 1.混凝土强度等级:C30 2.厚度:18cm [工作内容] 1.模板制作、安装、拆除 2.混凝土浇捣、养护 3.锯缝、嵌缝 | m2 | 940
68 | 040501001001 | 过路管涵 | [项目特征] 1.管道规格、等级:DN400钢筋砼管 [工作内容] 1.垫层、基础铺筑及养护 2.模板制作、安装拆除 3.混凝土浇捣、养护 4.预制管枕安装 5.管道铺设、接口连接 | m | 6
69 | 04B012 | 观景台 | [项目特征] 1.型钢结构高7m 2.地面C30混凝土15cm硬化 | m2 | 45
70 | 050103001001 | 栽植乔木 | [项目特征] 1.种类:红叶李 2.胸径/干径/米径/地径:6-8cm [工作内容] 1.栽植 2.施工期养护 | 株 | 200
71 | 050103001002 | 栽植乔木 | [项目特征] 1.种类:国槐 2.胸径/干径/米径/地径:6-8cm [工作内容] 1.栽植 2.施工期养护 | 株 | 200
72 | 050103001003 | 栽植乔木 | [项目特征] 1.种类:大叶女贞 2.胸径/干径/米径/地径:6-8cm [工作内容] 1.栽植 2.施工期养护 | 株 | 200
73 | 050103002001 | 栽植单株灌木 | [项目特征] 1.种类:冬青球 2.株高:1.2m [工作内容] 1.栽植 2.施工期养护 | 株 | 200
合 计