## 设备
序号 | 名称及规格 | 单位 | 数量 | 技术要求
1 | 视频水位站
1.1 | 水位视频摄像机 | 台 | 14 | 7寸联动跟随红外球机 400万32倍光学变倍，16倍数字变倍 支持2进1出报警接口，1进1出音频接口、最大支持512G microSD卡存储 支持远程喊话 传感器类型：1/2.8＂ progressive scan CMOS 最低照度：彩色：0.005Lux @ (F1.6，AGC ON)；黑白：0.001Lux @(F1.6，AGC ON) ；0 Lux with IR 宽动态： 焦距：5.5-176mm 32倍光学变倍 视场角：水平视场角：60.72°~2.2°（广角~望远） 垂直视场角：35.92°~1.3°（广角~望远） 对角视场角：68.42°~2.6° （广角~望远） 补光灯类型：红外补光 红外照射距离：150 m 水平范围：360° 内置麦克风：支持双mic功能，拾音距离8 m 网络接口：RJ45网口，自适应10 M/100 M网络数据 SD卡扩展：支持MicroSD/MicroSDHC/MicroSDXC卡，最大支持512 GB 报警：2路报警输入，1路报警输出 音频：1路音频输入，音频峰值：2-2.4 V[p-p]，输入阻抗：1 kΩ±10% 1路音频输出，线性电平，阻抗:600 Ω
1.2 | 安装支架 | 个 | 14 | 摄像机配套
1.3 | 电源适配器 | 台 | 14 | 输入：AC176V~264V,50Hz。输出符合摄像机用电要求
1.4 | 二合一避雷器 | 组 | 14 | 具备漏电保护、短路保护、过流过压保护、浪涌保护功能
1.5 | 设备控制机箱 | 台 | 14 | 500*600*250（mm），白色喷涂水利标、视频监测站及大荔县防汛抗旱指挥部字样
1.6 | 补光灯 | 套 | 14 | 红外 + 白光
1.7 | 智慧音柱 | 台 | 11 | 灵敏度：92db(±3db) 频率响应：130Hz～12KHz 总谐波失真：≤10%
1.8 | 语音预警喊话系统 | 套 | 1 | 由两个话筒，一个音频处理器组成 技术参数1: 1.麦克风类型：驻极体电容式 2.咪芯指向性：心型 3.频率响应：80Hz~16kHz 4.麦克风输入阻抗：1KΩ 5.灵敏度：-40±1dB (0dB=1V/Pa,at 1KHz) 6.最大SPL：120dB(THD＜3%) 7.信噪比：>80dB(A) 8.串扰：>70dB 9.动态范围：>80dB 10.THD：<0.3% 技术参数2： 1.处理器：48kHz采样频率，64-bit DSP处理器；32-bit A/D及D/A转换 2.幻象供电：DC 48V 3.频率响应：20Hz～20KHz 4.总谐波失真+噪声：≤0.002% OUTPUT=18dBu/1kHz 5.信噪比：≥110dB@1kHz 18dBu（A计权） 6.通道分离度：≥100dB@1kHz 18dBu（A计权） 7.输入阻抗(平衡式)：平衡：20KΩ 8.最大输出阻抗(平衡式)：平衡：100Ω 9.输入范围：≤+18dBu 技术参数3: 1.麦克风类型：驻极体电容式 2.咪芯指向性：心型 3.频率响应：80Hz~16kHz 4.麦克风输入阻抗：1KΩ 5.灵敏度：-40±1dB (0dB=1V/Pa,at 1KHz) 6.最大SPL：120dB(THD＜3%) 7.信噪比：>80dB(A) 8.串扰：>70dB 9.动态范围：>80dB 10.THD：<0.3%
1.9 | 光电交换机 | 台 | 14 | 千兆1光2电
2 | 系统运行环境
2.1 | 应用服务器 | 台 | 1 | 机架式2U服务器 Intel 至强 可扩展处理器 最大支持13个PCIe 插槽 支持1个RAID Mezz卡 支持1个OCP3.0 x8网卡 支持DDR4-2666内存 硬盘容量不小于4TB 前置存储：25*2.5” SATA/SAS支持热插拔 后置存储：2*2.5” SATA/SAS/NVMe SSD支持热插拔 1+1冗余电源 工作温度：5℃-45℃
2.2 | 数据库服务器 | 台 | 1 | 机架式2U服务器 Intel 至强 可扩展处理器 最大支持13个PCIe 插槽 支持1个RAID Mezz卡 支持1个OCP3.0 x8网卡 支持DDR4-2666内存 硬盘容量不小于4TB 前置存储：25*2.5” SATA/SAS支持热插拔 后置存储：2*2.5” SATA/SAS/NVMe SSD支持热插拔 1+1冗余电源 工作温度：5℃-45℃
2.3 | 视频服务一体机 | 台 | 1 | 2U标准机架式4盘位一体机，ATX电源 6核12线程64位高性能处理器 48GB DDR4高频率内存条 1个HDMI接口、1个DP接口 2个10M/100M/1000Mbps网口 2个USB2.0接口、2个USB3.0接口 内置BBU （Battery Backup Unit）蓄电池冗余备份实现断电保护功能 1个HDMI接口，1个VGA接口，同源输出 支持满配8T硬盘（不支持IoT硬盘） 2个10M/100M/1000Mbps网口 2个USB2.0接口、1个USB2.0接口 报警IO：16路报警输入，4路报警输出
2.4 | 交换机 | 台 | 1 | 二层交换机 ¦ web管理 ¦ 交换容量396Gbps ¦ 转发性能 92Mpps ¦ 24个GE PoE + 电口 + 2个2.5GE 光口 ¦ PoE 400W ¦ 监控200台 ¦ 带机量400 ¦ 机架式
2.5 | 路由器 | 台 | 1 | WAN口数：2*GE Combo+1*GE光，LAN口数：1*GE Combo+8*GE电。 2*SIC插槽带机量600台PC，转发性能9Mpps-25Mpps
2.6 | 防火墙 | 台 | 1 | 10*GERJ45+2*10GESFP+,1*电源适配器,含SSLVPN100用户。入侵防御与僵尸网络检测+反病毒
2.7 | 操作系统 | 套 | 2 | 正版
2.8 | SQL数据库 | 套 | 1 | 正版
2.9 | 数据存储硬盘 | 台 | 6 | 4T
2.1 | 服务器机柜 | 台 | 1 | 42U
3 | 应急监测设备
3.1 | 无人机 | 台 | 1 | 飞行能力：最大起飞重量15.8千克，最大载重6千克。 最大上升速度 10米/ 秒，最大下降速度（垂直）8米/秒。 在无风环境中和空载状态下，最大飞行时间为 59 分钟。
3.2 | 远程喊话系统 | 套 | 1 | 音量:在1米范围内，人声峰值响度可达127分贝 有效传播距离:可达500米，适用于广阔区域的作业需求。 工作模式:支持录音实时播报、文本语音转换、预存音频播放三种模式。 配备定向拾音与环境降噪技术，可通过遥控器精准捕捉人声。其云台系统支持-125°至+25°俯仰角度调节。
3.3 | 应急照明系统 | 套 | 1 | 额定功率：120W 最高中心照度：40lux@100 米 远光中心照度： 20lux@100 米 有效照明角度：近光与全开模式 15±1°；远光模式 4±0.5°（均以 10% 相对照度计） 有效探照距离：500米 支持 5 赫兹爆闪，含近光、远光、全开三种灯光模式
3.4 | 无人机电池 | 块 | 4 | 锂离子（Li - ion）电池，电池容量：不小于20000毫安时
3.5 | 驾驶员执照培训 | 人 | 2
3.6 | 无人机保险 | 项 | 1 | 1年
3.7 | 无人机管理云平台 | 套 | 1 | 支持远程控制； 能够同步媒体文件、直播码流； 具备视频直播功能
3.8 | 户外移动电源 | 台 | 1 | 电芯材料：磷酸铁锂 容量：2048W/H 循环寿命：4000次循环仍能保持80%以上容量 端口：交流输出*4，USB-C*4,USB-A*4,SDC*2,交流输入*1 交流输出：220V-240V，10A USB-A输出：5V，3A；9V，2A；12V，2A； USB-C输出：5V，5A；9V，5A；12V,5A;15V,5A;20V,5A;28V,5A SDC输出：9-28V,12A
3.9 | 便携式视频监控系统 | 套 | 1 | 摄像头：采用高清或超高清摄像头，具备自动彩转黑、红外补光等功能，实现昼夜监控。 传输模块：利用4G、5G、WiFi或卫星通信等技术将视频数据传输到远程监控中心或终端设备。 存储设备：支持本地存储，如TF卡、SD卡或内置硬盘，也能实现网络存储。 电源模块：锂电池供电 带三脚架、手提箱等其他配件，方便设备的安装、携带和固定
4 | 视频综合管理平台
4.1 | 操作界面及UI设计 | 套 | 1 | 数据处理、设备管理、业务应用，实现视频（水位）监控实时观看、回放、智能检索、报警处理等功能
4.2 | 实时数据接收及分析模块 | 个 | 1 | 各个站点最新数据列表查询及统计分析
4.3 | 历史数据查询及处理模块 | 个 | 1 | 各个站点历史数据列表查询及统计分析
4.4 | 监测数据分析及计算模块 | 个 | 1 | 针对各个测站做统计分析及计算
4.5 | 预警预报配置及管理模块 | 个 | 1 | 预警监测，针对超阈值数据及异常数据进行展示，提供预警功能
4.6 | 视频监控监控及管理模块 | 个 | 1 | 视频列表查询，查看各个摄像头视频
4.7 | 基础数据维护及管理模块 | 个 | 1 | 测站点基本信息维护，站点的增删改查功能
4.8 | 用户权限配置及管理模块 | 个 | 1 | 用户、菜单、角色等管理，系统用户、菜单、角色等的增删改查功能
4.9 | 功能升级预留接口模块 | 个 | 1 | 后期根据具体的需求增加相应的菜单功能模块
4.1 | 数据接收及转发功能模块 | 个 | 1 | 通过数据库推送将黄、洛、渭等站点实时水文数据推送至平台，接口开发、数据整理
4.11 | 水情数据接入及展示模块 | 个 | 1 | 具备水情信息接入及展示功能
4.12 | 数据汇总及上报功能模块 | 个 | 1 | 具备数据汇总及上报功能

## 土建
序号 | 工程或费用名称 | 技术要求
1 | 视频水位站
1.1 | 视频监控立杆
1.1.1 | 基础测量 | 1500*1500*1500（mm）
1.1.2 | 土方开挖
1.1.3 | 平面钢模板
1.1.4 | 混凝土 | 强度等级 :C25
1.1.5 | 土方回填
1.1.6 | 立杆 | φ219*4500
1.1.7 | 预埋地脚螺栓 | M20 L=1000
1.1.8 | 定位板 | φ350*15
1.1.9 | 加劲板
1.1.10 | 避雷针 | φ12*500
1.1.11 | 避雷引下线
1.1.12 | 安装辅材
1.2 | 水准点
1.2.1 | 基础测量 | 1200*1200*1500（mm）
1.2.2 | 土方开挖
1.2.3 | 平面钢模板
1.2.4 | 基础混凝土 | 强度等级 :C25
1.2.5 | 预埋PVC排水管
1.2.6 | 水准点标志 | 不锈钢水准点
1.2.7 | 预制钢盖板
1.2.8 | 水准点引测
1.3 | 测站标志牌
1.3.1 | 基础测量 | 400*400*400（mm）
1.3.2 | 土方开挖
1.3.3 | 混凝土 | 强度等级 :C25
1.3.4 | 标志牌 | 宽70cm×高50cm×厚4cm 正面喷涂“XXX视频水位监测站”用方正大黑简体，“大荔县防汛抗旱指挥部”用方正大标宋体；字体大小可灵活调整，背面喷涂“水利设施严禁破坏”
1.4 | 直立式水尺（1M）
1.4.1 | 基础测量 | 1000*1000*1000（mm）
1.4.2 | 土方开挖
1.4.3 | 混凝土 | 强度等级 :C25
1.4.4 | 不锈钢水尺（1m） | 水尺精度：0.1m； 水尺材质：E字型不锈钢水尺； 满足《水位观测标准》（GB/T50138-2010）要求
1.5 | 直立式水尺（2M）
1.5.1 | 基础测量 | 1000*1000*1000（mm）
1.5.2 | 土方开挖
1.5.3 | 混凝土 | 强度等级 :C25
1.5.4 | 不锈钢水尺（2m） | 水尺精度：0.1m； 水尺材质：E字型不锈钢水尺； 满足《水位观测标准》（GB/T50138-2010）要求
2 | 通信及供电
2.1 | 架空式光缆线路架设 | 立杆架空
2.2 | 电缆线路架设 | 跟随光缆线路就近布设
2.3 | 通信网络开通
2.4 | 光（电） 网络调试
3 | 水文测量计算
3.1 | 水尺高程测量 | 水尺高程
3.2 | 水位站断面测量 | 断面测量
3.3 | 断面过洪能力计算 | 过洪能力计算
3.4 | 水位流量关系曲线率定 | 率定