## Sheet1
序号 | 设备名称 | 单位 | 数量 | 设备参数 | 单价 | 总价
1 | 甑锅（吊锅） | 套 | 2 | 1、材质：SUS304不锈钢； 2、甑锅采用双层保温方式；上口内径2米篦子板距上口高度85厘米，外层板材厚度3mm，内层板材厚度3mm；3、甑盖双层保温，材质SUS304，板材厚度2.0mm，4、地锅加过气管，直径2米，高度.0.4米板材3毫米，5、起吊盖碳钢材质；液压推杆，推力15KN，电机功率1.5kw，行程300mm。（两台甑、蒸锅、一台吊盖架、一台过气筒、一台甑盖） | 40150 | 80300
1、1 | 十字吊 | 台 | 1 | 碳钢材，14号工字钢制作 | 2890 | 2890
1、2 | 行吊 | 台 | 1 | 5吨 | 96500 | 96500
2 | 风冷冷却器 | 台 | 1 | 1、材质SUS304，外包装板材δ=2mm，框架50*50*3方管； 2、翅片管支；采用耐高温风机功率7.5千瓦。 3、换热平方550㎡，风机依据设定温度PID自动调节；变频器采用西门子品牌，人机界面昆仑通泰 | 59600 | 59600
3 | 摊晾机 | 台 | 1 | 1、摊凉能力：≤20min/甑；12米长， 2、具有加浆、加曲等功能，配备操作检修平台； 3、设备外形、结构、相关功能根据摊凉能力、工艺需求进行设计。除传动系统外全部采用SUS304表面拉丝处理食品级不锈钢材料，箱板厚度δ2.㎜、风箱门板材厚δ1.5㎜、底板δ1.5㎜，做到外表美观、结构可靠； 4、链板材质SUS304，宽度1560mm，网板厚2mm； 5、配置有检修平台； 6、入糟口喂料机容积3立方 7、配有PIC控制箱，包含变频器、西门子PLC、昆仑通泰触摸屏，人机界面。一键启动，下曲为自动下曲。 | 182000 | 182000
4 | 3T/H单级反渗透纯水处理机 | 台 | 1 |  | 96800 | 96800
5 | 诺贝思蒸汽发生器 | 套 | 1 | 低氮1吨天然气蒸汽发生器（武汉贝思特）排放标准符合国家要求 | 108000 | 108000
总 价 | [5 empty] | 626090