## 投标总价
投 标 总 价
2025年白水县尧禾镇田家洼村供水管道改造项目 |  | （项目名称） | （标段名称）
合同编号：
投标总价人民币（大写）：
| （¥）： |  | 元

## 工程项目总价表
工程项目总价表
合同编号：
工程名称：2025年白水县尧禾镇田家洼村供水管道改造项目(项目名称) （标段名称）
组号 | 项目分组名称 | 金额（元） | 备注
1 | 建筑工程
2 | 金属结构设备及安装工程
3 | 输水管线设备及安装工程
合计（A）
| 投标总报价 C=(A) |  | 元
投标人: (盖单位章)
法定代表人或委托代理人： (签名)
年 月 日

## 工程量清单报价表（不分组）
工程量清单
合同编号：
工程名称：2025年白水县尧禾镇田家洼村供水管道改造项目（项目名称） （标段名称）
序号 | 项目名称 | 单位 | 工程数量 | 单价(元) | 合价（元） | 备注
1 | 建筑工程
1.1 | 站内主管道铺设工程（φ400， 45m）
1.1.1 | 管沟土方开挖 | m³ | 58
1.1.2 | 原土夯实整平（30cm） | m² | 34
1.1.3 | 3:7灰土垫层（30cm） | m³ | 11
1.1.4 | 粗砂层回填（20cm） | m³ | 7
1.1.5 | 管沟土方回填 | m³ | 41
1.1.6 | φ400过路穿管 | m | 3
1.1.7 | 站内进出水调节阀井（3.7m× 2.5m，1座）
1.1.7.1 | 土方开挖 | m³ | 101.43
1.1.7.2 | 土方回填 | m³ | 46.22
1.1.7.3 | φ800铸铁井盖及井座 | 套 | 1
1.1.7.4 | 3:7灰土垫层（30cm） | m³ | 8.21
1.1.7.5 | 现浇C20砼垫层（10cm） | m³ | 2.74
1.1.7.6 | 现浇C25钢筋砼盖板 | m³ | 3.37
1.1.7.7 | 现浇C25钢筋砼井壁及底板 | m³ | 18.32
1.1.7.8 | 钢筋制安 | t | 1.73
1.1.7.9 | 模板 | m² | 71.44
1.2 | 站内管道输水工程（φ40，70m）
1.2.1 | 管沟土方开挖 | m³ | 50.4
1.2.2 | 管沟土方回填 | m³ | 50
1.2.3 | 砼路面拆除（弃运2km） | m³ | 0.44
1.2.4 | 现浇C25砼硬化地面恢复（20cm厚 ） | ㎡ | 2.4
1.3 | 站门前砖砌阀井改造（1.8m× 1.4m，1座）
1.3.1 | 土方开挖 | m³ | 17.68
1.3.2 | 土方回填 | m³ | 11.22
1.3.3 | 井座及井盖 | 套 | 1
投标人: (盖单位章)
法定代表人或委托代理人： (签名)
年 月 日
工程量清单
合同编号：
工程名称：2025年白水县尧禾镇田家洼村供水管道改造项目（项目名称） （标段名称）
序号 | 项目名称 | 单位 | 工程数量 | 单价(元) | 合价（元） | 备注
1.3.4 | 3:7灰土垫层（30cm） | m³ | 1.69
1.3.5 | 现浇C25钢筋砼盖板 | m³ | 0.61
1.3.6 | 现浇C25钢筋砼底板 | m³ | 0.76
1.3.7 | M7.5砖砌井筒及井壁 | m³ | 3.36
1.3.8 | M10防水水泥砂浆抹面（P6） | m² | 26.5
1.3.9 | 钢筋制安 | t | 0.14
1.3.10 | 模板 | m² | 20.47
1.4 | 主管道输水工程（1050m）
1.4.1 | 水平定向钻拖管工程
1.4.1.1 | 钻机安拆 | 次 | 1
1.4.1.2 | 钻导向孔 | m | 1050
1.4.1.3 | 预扩孔 | m | 1050
1.4.1.4 | 管线回拖 | m | 1050
1.4.2 | 砖砌矩形阀井（1.8m×1.4m，5座 ）
1.4.2.1 | 土方开挖 | m³ | 88.4
1.4.2.2 | 土方回填 | m³ | 56.1
1.4.2.3 | φ800铸铁井盖及井座 | 套 | 5
1.4.2.4 | 3:7灰土垫层（30cm） | m³ | 8.45
1.4.2.5 | 现浇C25钢筋砼盖板 | m³ | 3.05
1.4.2.6 | 现浇C25钢筋砼底板 | m³ | 3.8
1.4.2.7 | M7.5砖砌井筒及井壁 | m³ | 16.8
1.4.2.8 | M10防水水泥砂浆抹面（P6） | m² | 132.5
1.4.2.9 | 钢筋制安 | t | 0.7
1.4.2.10 | 模板 | m² | 102.35
2 | 金属结构设备及安装工程
2.1 | 泵站改造
2.1.1 | DN400钢管 | m | 8
2.1.2 | DN100钢管 | m | 2
2.1.3 | DN400法兰 | 个 | 9
投标人: (盖单位章)
法定代表人或委托代理人： (签名)
年 月 日
工程量清单
合同编号：
工程名称：2025年白水县尧禾镇田家洼村供水管道改造项目（项目名称） （标段名称）
序号 | 项目名称 | 单位 | 工程数量 | 单价(元) | 合价（元） | 备注
2.1.4 | DN400四通 | 个 | 1
2.1.5 | DN400闸阀 | 个 | 2
2.1.6 | DN400伸缩节 | 个 | 2
2.1.7 | DN100管堵 | 个 | 1
2.1.8 | DN400止回阀 | 个 | 1
2.1.9 | DN400套管 | 个 | 2
2.2 | 供水站门口阀件改造
2.2.1 | DN500Y式过滤器 | 个 | 1
2.2.2 | DN500×400异径管 | 个 | 2
2.2.3 | DN400法兰 | 个 | 1
2.2.4 | DN500砼管接口钢套管 | 个 | 2
2.2.5 | DN400钢管 | m | 2
3 | 输水管线设备及安装工程
3.1 | 站内管道铺设工程（70m）
3.1.1 | PE100φ400管道（0.8Mpa） | m | 45
3.1.2 | PE100φ40管道（1.6Mpa） | m | 70
3.1.3 | 供水站进出水调节阀井
3.1.3.1 | DN400闸阀 | 个 | 1
3.1.3.2 | DN150闸阀 | 个 | 1
3.1.3.3 | DN400伸缩节 | 个 | 1
3.1.3.4 | DN150伸缩节 | 个 | 1
3.1.3.5 | DN400法兰 | 个 | 3
3.1.3.6 | DN150法兰 | 个 | 3
3.1.3.7 | DN50排气阀 | 个 | 2
3.1.3.8 | DN400钢管 | m | 4
3.1.3.9 | DN150钢管 | m | 5
3.1.3.10 | DN400柔性防水套管 | 个 | 2
3.1.3.11 | DN150柔性防水套管 | 个 | 1
3.2 | 主管道输水工程（1050）
3.2.1 | PE100φ400管道（0.8Mpa） | m | 1050
投标人: (盖单位章)
法定代表人或委托代理人： (签名)
年 月 日
工程量清单
合同编号：
工程名称：2025年白水县尧禾镇田家洼村供水管道改造项目（项目名称） （标段名称）
序号 | 项目名称 | 单位 | 工程数量 | 单价(元) | 合价（元） | 备注
3.2.2 | 管道输水阀井（5座）
3.2.2.1 | DN400法兰 | 个 | 8
3.2.2.2 | DN400闸阀 | 个 | 6
3.2.2.3 | DN400伸缩节 | 个 | 6
3.2.2.4 | DN400柔性防水套管 | 个 | 12
3.2.2.5 | DN100止回阀 | 个 | 1
3.2.2.6 | DN100水表 | 个 | 1
3.2.2.7 | DN50排气阀 | 个 | 3
合 计
投标人: (盖单位章)
法定代表人或委托代理人： (签名)
年 月 日