## 投标总价
投 标 总 价
2025年白水县杜康镇大杨村人饮设施提升改造项目 |  | （项目名称） | （标段名称）
合同编号：
投标总价人民币（大写）：
| （¥）： |  | 元

## 工程项目总价表
工程项目总价表
合同编号：
工程名称：2025年白水县杜康镇大杨村人饮设施提升改造项目(项目名称) （标段名称）
组号 | 项目分组名称 | 金额（元） | 备注
1 | 建筑工程
2 | 输水管线设备及安装工程
合计（A）
| 投标总报价 C=(A) |  | 元
投标人: (盖单位章)
法定代表人或委托代理人： (签名)
年 月 日

## 工程量清单报价表（不分组）
工程量清单
合同编号：
工程名称：2025年白水县杜康镇大杨村人饮设施提升改造项目（项目名称） （标段名称）
序号 | 项目名称 | 单位 | 工程数量 | 单价(元) | 合价（元） | 备注
1 | 建筑工程
1.1 | 配水管网工程(3568m)
1.1.1 | 管沟土方开挖 | m³ | 2521
1.1.2 | 管沟土方回填 | m³ | 2510
1.1.3 | 混凝土路面拆除(厚度20cm,弃渣 外运5km) | m³ | 317
1.1.4 | 碎石路基拆除(弃渣外运5km) | m³ | 238
1.1.5 | C30混凝土路面恢复(18cm) | ㎡ | 1584
1.1.6 | 碎石路基恢复(15cm) | m² | 1584
1.1.7 | 过路穿管 | m | 66
1.1.8 | 砖砌阀井(Φ1200) | 座 | 14
1.1.8.1 | 土方开挖 | m³ | 174.58
1.1.8.2 | 土方回填 | m³ | 101.36
1.1.8.3 | M7.5水泥砂浆砖砌井筒及井壁 (Mu10砖) | m³ | 40.46
1.1.8.4 | 现浇C25钢筋砼底板 | m³ | 7.84
1.1.8.5 | C25钢筋砼盖板预制运输安装 | m³ | 3.08
1.1.8.6 | M10防水水泥砂浆(3cm厚) | m² | 160.72
1.1.8.7 | 钢筋制安 | t | 1.526
1.1.8.8 | 3:7灰土垫层(30cm厚) | m³ | 14.28
1.1.8.9 | φ800铸铁井盖及井座 | 套 | 14
1.1.8.10 | 模板 | m² | 66.64
1.2 | 入户工程 | 户 | 175
1.2.1 | 土方开挖 | m³ | 598
1.2.2 | 土方回填 | m³ | 592
1.2.3 | 过路穿管 | m | 920
1.2.4 | 树脂复合水表井 (400*560*480mm)(含安装、基础 等) | 座 | 175
2 | 输水管线设备及安装工程
2.1 | 配水管网工程(3568m)
投标人: (盖单位章)
法定代表人或委托代理人： (签名)
年 月 日
工程量清单
合同编号：
工程名称：2025年白水县杜康镇大杨村人饮设施提升改造项目（项目名称） （标段名称）
序号 | 项目名称 | 单位 | 工程数量 | 单价(元) | 合价（元） | 备注
2.1.1 | 管道工程
2.1.1.1 | PE100管道 Φ32(1.6MPa） | m | 130
2.1.1.2 | PE100管道 Φ40(1.6MPa） | m | 264
2.1.1.3 | PE100管道 Φ50(1.6MPa） | m | 1755
2.1.1.4 | PE100管道 Φ63(1.6MPa） | m | 294
2.1.1.5 | PE100管道 Φ75(1.6MPa） | m | 226
2.1.1.6 | PE100管道 Φ90(1.6MPa） | m | 197
2.1.1.7 | PE100管道 Φ110(1.6MPa） | m | 119
2.1.1.8 | PE100管道 Φ125(1.6MPa） | m | 583
2.1.1.9 | 管件 | % | 10
2.1.2 | 阀件
2.1.2.1 | dn25排气阀 | 个 | 2
2.1.2.2 | dn32防水套管 | 个 | 3
2.1.2.3 | dn40防水套管 | 个 | 11
2.1.2.4 | dn50防水套管 | 个 | 3
2.1.2.5 | dn65防水套管 | 个 | 1
2.1.2.6 | dn80防水套管 | 个 | 2
2.1.2.7 | dn100防水套管 | 个 | 4
2.1.2.8 | dn25闸阀 | 个 | 1
2.1.2.9 | dn100闸阀 | 个 | 1
2.1.2.10 | dn32自锁加密蝶阀 | 个 | 3
2.1.2.11 | dn40自锁加密蝶阀 | 个 | 11
2.1.2.12 | dn50自锁加密蝶阀 | 个 | 3
2.1.2.13 | dn65自锁加密蝶阀 | 个 | 1
2.1.2.14 | dn80自锁加密蝶阀 | 个 | 2
2.1.2.15 | dn100自锁加密蝶阀 | 个 | 4
2.1.2.16 | dn32法兰 | 个 | 3
2.1.2.17 | dn40法兰 | 个 | 11
2.1.2.18 | dn50法兰 | 个 | 3
2.1.2.19 | dn65法兰 | 个 | 1
投标人: (盖单位章)
法定代表人或委托代理人： (签名)
年 月 日
工程量清单
合同编号：
工程名称：2025年白水县杜康镇大杨村人饮设施提升改造项目（项目名称） （标段名称）
序号 | 项目名称 | 单位 | 工程数量 | 单价(元) | 合价（元） | 备注
2.1.2.20 | dn80法兰 | 个 | 2
2.1.2.21 | dn100法兰 | 个 | 4
2.1.2.22 | DN100止回阀 | 个 | 1
2.1.2.23 | dn100水表 | 个 | 1
2.1.2.24 | DN25伸缩节 | 个 | 3
2.1.2.25 | DN40伸缩节 | 个 | 11
2.1.2.26 | DN50伸缩节 | 个 | 3
2.1.2.27 | DN65伸缩节 | 个 | 1
2.1.2.28 | DN80伸缩节 | 个 | 2
2.1.2.29 | dn100伸缩节 | 个 | 4
2.2 | 入户工程 | 户 | 175
2.2.1 | 管道工程(1750m)
2.2.1.1 | PE100管Φ25(1.6MPa） | m | 1750
2.2.2 | 阀件
2.2.2.1 | DN15加密逆止合成蝶阀(1.6MPa) | 个 | 175
2.2.2.2 | DN15球阀 | 个 | 175
2.2.2.3 | DN15放水龙头 | 个 | 175
合 计
投标人: (盖单位章)
法定代表人或委托代理人： (签名)
年 月 日