## 封-1 工程量清单
| 到贤村-建筑工程 |  |  |  | 工程
工程量清单
招 标 人： |  |  |  | （单位盖章）
法定代表人 或其授权人： |  |  |  | （签字或盖章）
工程造价咨询 或招标代理人： |  |  |  | （单位盖章）
法定代表人 或其授权人： |  |  |  | （签字或盖章）
编 制 人： |  |  | (造价人员签字盖专用章)
复 核 人： |  |  | (造价人员签字盖专用章)
编制时间： 年 月 日
复核时间： 年 月 日

## 表-2 分部分项工程量清单
分部分项工程量清单
工程名称：到贤村-建筑工程 |  |  | 专业：土建工程 |  | 第 1 页 共 2 页
序号 | 项目编码 | 项目名称 |  | 计量单位 |  | 工程数量
1 | 010601002001 | 钢网架 [项目特征] 1.钢材品种、规格:φ25圆钢管、φ42圆钢管 2.油漆品种、刷漆遍数:底漆一遍调和漆两遍 [工作内容] 1.制作 2.运输 3.拼装 4.安装 5.刷油漆 |  | t |  | 3.796
2 | 010606001001 | 钢支撑 [项目特征] 1.钢材品种、规格:25棉被卷杆 2.油漆品种、刷漆遍数:底漆一遍调和漆两遍 [工作内容] 1.制作 2.运输 3.安装 4.刷油漆 |  | t |  | 0.861
3 | 010603003001 | 钢管柱 [项目特征] 1.钢材品种、规格:φ42圆钢管、φ50圆钢管 2.油漆种类、刷漆遍数:底漆一遍，面漆遍 [工作内容] 1.制作 2.运输 3.安装 4.探伤 5.刷油漆 |  | t |  | 4.361
4 | 010101003001 | 挖基础土方 [项目特征] 1.土壤类别:三类土 2.基础类型:独立基础 3.挖土深度:1m 4.弃土运距:施工单位自行考虑 [工作内容] 1.土方开挖 2.运输 |  | m3 |  | 83.65
5 | 010401002001 | 独立基础 [项目特征] 1.混凝土强度等级:C25商品混凝土 2.混凝土拌和料要求:满足设计要求 [工作内容] 1.混凝土制作、运输、浇筑、振捣、养护 2.地脚螺栓二次灌浆 |  | m3 |  | 83.65
6 | AB001 | 顶棉被 [项目特征] 1.成品采购、安装 2.500g/㎡ |  | ㎡ |  | 1778.31
分部分项工程量清单
工程名称：到贤村-建筑工程 |  |  | 专业：土建工程 |  | 第 2 页 共 2 页
序号 | 项目编码 | 项目名称 |  | 计量单位 |  | 工程数量
[工作内容] 1.成品采购、安装
7 | AB002 | 侧棉被 [项目特征] 1.成品采购、安装 2. 500g/㎡ [工作内容] 1.成品采购、安装 |  | ㎡ |  | 626.86
8 | AB003 | 卷帘机 [项目特征] 1.380v 2.2kw [工作内容] 1.成品采购、安装 |  | 套 |  | 4

## 表-3 措施项目清单
措施项目清单
工程名称：到贤村-建筑工程 |  | 专业：土建工程 |  | 第 1 页 共 2 页
序号 | 项目名称 |  | 计量单位 | 工程数量
一 | 通用项目
1 | 安全文明施工(含环境保护、文明施工、安全施工、临时设施、扬尘污染治理) |  | 项 | 1
1.1 | 安全文明施工费 |  | 项 | 1
1.2 | 环境保护(含工程排污费) |  | 项 | 1
1.3 | 临时设施 |  | 项 | 1
1.4 | 扬尘污染治理费(建筑工程) |  | 项 | 1
1.5 | 扬尘污染治理费(装饰工程) |  | 项 | 1
2 | 冬雨季、夜间施工措施费 |  | 项 | 1
2.1 | 人工土石方 |  | 项 | 1
2.2 | 机械土石方 |  | 项 | 1
2.3 | 桩基工程 |  | 项 | 1
2.4 | 一般土建 |  | 项 | 1
2.5 | 装饰装修 |  | 项 | 1
3 | 二次搬运 |  | 项 | 1
3.1 | 人工土石方 |  | 项 | 1
3.2 | 机械土石方 |  | 项 | 1
3.3 | 桩基工程 |  | 项 | 1
3.4 | 一般土建 |  | 项 | 1
3.5 | 装饰装修 |  | 项 | 1
4 | 测量放线、定位复测、检测试验 |  | 项 | 1
4.1 | 人工土石方 |  | 项 | 1
4.2 | 机械土石方 |  | 项 | 1
4.3 | 桩基工程 |  | 项 | 1
4.4 | 一般土建 |  | 项 | 1
4.5 | 装饰装修 |  | 项 | 1
5 | 大型机械设备进出场及安拆 |  | 项 | 1
6 | 施工排水 |  | 项 | 1
7 | 施工降水 |  | 项 | 1
8 | 施工影响场地周边地上、地下设施及建筑物安全的临时保护设施 |  | 项 | 1
9 | 已完工程及设备保护 |  | 项 | 1
10 | 其他 |  | 项 | 1
二 | 建筑工程
11 | 混凝土、钢筋混凝土模板及支架 |  | 项 | 1
12 | 脚手架 |  | 项 | 1
注：安全文明施工措施费为不可竞争费用，应按规定在规费、税金项目清单计价表计算。
措施项目清单
工程名称：到贤村-建筑工程 |  | 专业：土建工程 |  | 第 2 页 共 2 页
序号 | 项目名称 |  | 计量单位 | 工程数量
13 | 建筑工程垂直运输机械、超高降效 |  | 项 | 1
三 | 装饰工程
14 | 脚手架 |  | 项 | 1
15 | 装饰工程垂直运输机械、超高降效 |  | 项 | 1
16 | 室内空气污染测试 |  | 项 | 1
注：安全文明施工措施费为不可竞争费用，应按规定在规费、税金项目清单计价表计算。

## 表-4 其他项目清单
其他项目清单
工程名称：到贤村-建筑工程 |  | 专业：土建工程 |  | 第 1 页 共 1 页
序号 | 项目名称 |  | 计量单位 |  | 工程数量
1 | 暂列金额 |  | 项 |  | 1
2 | 专业工程暂估价 |  | 项 |  | 1
3 | 计日工 |  | 项 |  | 1
4 | 总承包服务费 |  | 项 |  | 1

## 表-5 规费、税金项目清单
规费、税金项目清单
工程名称：到贤村-建筑工程 |  | 专业：土建工程 |  | 第 1 页 共 1 页
序号 | 项目名称 |  | 计量单位 |  | 数 量
一 | 规费 |  | 项 |  | 1
1 | 社会保障费 |  | 项 |  | 1
1.1 | 养老保险 |  | 项 |  | 1
1.2 | 失业保险 |  | 项 |  | 1
1.3 | 医疗保险 |  | 项 |  | 1
1.4 | 工伤保险 |  | 项 |  | 1
1.5 | 残疾人就业保险 |  | 项 |  | 1
1.6 | 女工生育保险 |  | 项 |  | 1
2 | 住房公积金 |  | 项 |  | 1
3 | 建筑施工安全生产责任保险 |  | 项 |  | 1
二 | 税金 |  | 项 |  | 1

## 表-6 暂列金额明细表
暂列金额明细表
工程名称：到贤村-建筑工程 |  | 专业：土建工程 |  |  | 第 1 页 共 1 页
序号 | 项 目 名 称 |  | 计量单位 | 暂定金额（元）
1