## 封-1 工程量清单
| 雨露智慧农业产业园-给排水工程 |  |  |  | 工程
工程量清单
招 标 人： |  |  |  | （单位盖章）
法定代表人 或其授权人： |  |  |  | （签字或盖章）
工程造价咨询 或招标代理人： |  |  |  | （单位盖章）
法定代表人 或其授权人： |  |  |  | （签字或盖章）
编 制 人： |  |  | (造价人员签字盖专用章)
复 核 人： |  |  | (造价人员签字盖专用章)
编制时间： 年 月 日
复核时间： 年 月 日

## 表-2 分部分项工程量清单
分部分项工程量清单
工程名称：雨露智慧农业产业园-给排水工程 |  |  | 专业：给排水 采暖 燃气工程 |  | 第 1 页 共 2 页
序号 | 项目编码 | 项目名称 |  | 计量单位 |  | 工程数量
1 | 030801005001 | 塑料管UPVC、PVC、PP-C、PP-R、PE管等 [项目特征] 1.安装部位（室内、外）:室外 2.输送介质（给水、排水、热媒体、燃气、雨水）:二氧化碳 3.材质:PVC-U管 4.规格:75 [工作内容] 1.管道、管件及弯管的制作安装 2.水压及泄漏试验 |  | m |  | 95
2 | 030801005002 | 塑料管UPVC、PVC、PP-C、PP-R、PE管等 [项目特征] 1.安装部位（室内、外）:室外 2.输送介质（给水、排水、热媒体、燃气、雨水）:二氧化碳 3.材质:PVC-U管 4.规格:50 [工作内容] 1.管道、管件及弯管的制作安装 2.水压及泄漏试验 |  | m |  | 2600
3 | CB001 | 二氧化碳控制系统 [项目特征] 1.配套CO2浓度传感器，实时检测温室内CO2浓度，环境信息控制器、智能终端，可根据检测数据自动调节CO2释放量及工作时间段，配合温室通风、遮阳系统以达到最佳种植使用效果。 [工作内容] 1.成品采购、安装 |  | 项 |  | 1
4 | CB002 | 育苗区园艺地布 [项目特征] 1.园艺地布及布钉（两层，底部黑色，上部白色） [工作内容] 1.成平采购、安装 |  | ㎡ |  | 4000
5 | CB003 | 混肥桶1000L [项目特征] 1.深蓝色，塑料材质，锥形底，含搅拌机，带钢支架 [工作内容] 1.成品采购、安装 |  | 套 |  | 1
6 | CB004 | 施肥机 [项目特征] 1.国产主路型，三通道，单通道最大吸肥量200L/h，2.0寸接口，注肥流量25.0m3/h，EC/PH双检测，可远程控制 [工作内容] 1.成平采购、安装 |  | 套 |  | 1
7 | CB005 | 50吨钢制水罐（含顶盖） [项目特征] |  | 套 |  | 1
分部分项工程量清单
工程名称：雨露智慧农业产业园-给排水工程 |  |  | 专业：给排水 采暖 燃气工程 |  | 第 2 页 共 2 页
序号 | 项目编码 | 项目名称 |  | 计量单位 |  | 工程数量
1.橡胶内衬，含顶盖，直径4.57m，高度3.08m，镀锌波纹钢板组装 [工作内容] 1.成品定制采购、安装

## 表-3 措施项目清单
措施项目清单
工程名称：雨露智慧农业产业园-给排水工程 |  | 专业：给排水 采暖 燃气工程 |  | 第 1 页 共 1 页
序号 | 项目名称 |  | 计量单位 | 工程数量
一 | 通用项目
1 | 安全文明施工(含环境保护、文明施工、安全施工、临时设施、扬尘污染治理) |  | 项 | 1
1.1 | 安全文明施工费 |  | 项 | 1
1.2 | 环境保护(含工程排污费) |  | 项 | 1
1.3 | 临时设施 |  | 项 | 1
1.4 | 扬尘污染治理费 |  | 项 | 1
2 | 冬雨季、夜间施工措施费 |  | 项 | 1
3 | 二次搬运 |  | 项 | 1
4 | 测量放线、定位复测、检测试验 |  | 项 | 1
5 | 大型机械设备进出场及安拆 |  | 项 | 1
6 | 施工排水 |  | 项 | 1
7 | 施工降水 |  | 项 | 1
8 | 施工影响场地周边地上、地下设施及建筑物安全的临时保护设施 |  | 项 | 1
9 | 已完工程及设备保护 |  | 项 | 1
10 | 其他 |  | 项 | 1
二 | 安装工程
11 | 组装平台 |  | 项 | 1
12 | 设备、管道施工的防冻和焊接保护措施 |  | 项 | 1
13 | 压力容器和高压管道的检验 |  | 项 | 1
14 | 焦炉施工大棚 |  | 项 | 1
15 | 焦炉烘炉、热态工程 |  | 项 | 1
16 | 管道安装后的充气保护措施 |  | 项 | 1
17 | 隧道内施工的通风、供水、供气、供电、照明及通讯设施 |  | 项 | 1
18 | 现场施工围栏 |  | 项 | 1
19 | 长输管道临时水工保护措施 |  | 项 | 1
20 | 长输管道施工便道 |  | 项 | 1
21 | 长输管道跨越或穿越施工措施 |  | 项 | 1
22 | 长输管道地下穿越地上建筑物的保护措施 |  | 项 | 1
23 | 长输管道工程施工队伍调遣 |  | 项 | 1
24 | 格架式抱杆 |  | 项 | 1
25 | 脚手架 |  | 项 | 1
注：安全文明施工措施费为不可竞争费用，应按规定在规费、税金项目清单计价表计算。

## 表-4 其他项目清单
其他项目清单
工程名称：雨露智慧农业产业园-给排水工程 |  | 专业：给排水 采暖 燃气工程 |  | 第 1 页 共 1 页
序号 | 项目名称 |  | 计量单位 |  | 工程数量
1 | 暂列金额 |  | 项 |  | 1
2 | 专业工程暂估价 |  | 项 |  | 1
3 | 计日工 |  | 项 |  | 1
4 | 总承包服务费 |  | 项 |  | 1

## 表-5 规费、税金项目清单
规费、税金项目清单
工程名称：雨露智慧农业产业园-给排水工程 |  | 专业：给排水 采暖 燃气工程 |  | 第 1 页 共 1 页
序号 | 项目名称 |  | 计量单位 |  | 数 量
一 | 规费 |  | 项 |  | 1
1 | 社会保障费 |  | 项 |  | 1
1.1 | 养老保险 |  | 项 |  | 1
1.2 | 失业保险 |  | 项 |  | 1
1.3 | 医疗保险 |  | 项 |  | 1
1.4 | 工伤保险 |  | 项 |  | 1
1.5 | 残疾人就业保险 |  | 项 |  | 1
1.6 | 女工生育保险 |  | 项 |  | 1
2 | 住房公积金 |  | 项 |  | 1
3 | 建筑施工安全生产责任保险 |  | 项 |  | 1
二 | 税金 |  | 项 |  | 1

## 表-6 暂列金额明细表
暂列金额明细表
工程名称：雨露智慧农业产业园-给排水工程 |  | 专业：给排水 采暖 燃气工程 |  |  | 第 1 页 共 1 页
序号 | 项 目 名 称 |  | 计量单位 | 暂定金额（元）
1