## 封-1 工程量清单
| 淡村-给排水工程 |  |  |  | 工程
工程量清单
招 标 人： |  |  |  | （单位盖章）
法定代表人 或其授权人： |  |  |  | （签字或盖章）
工程造价咨询 或招标代理人： |  |  |  | （单位盖章）
法定代表人 或其授权人： |  |  |  | （签字或盖章）
编 制 人： |  |  | (造价人员签字盖专用章)
复 核 人： |  |  | (造价人员签字盖专用章)
编制时间： 年 月 日
复核时间： 年 月 日

## 表-2 分部分项工程量清单
分部分项工程量清单
工程名称：淡村-给排水工程 |  |  | 专业：给排水 采暖 燃气工程 |  | 第 1 页 共 3 页
序号 | 项目编码 | 项目名称 |  | 计量单位 |  | 工程数量
1 | 030801005001 | 塑料管UPVC、PVC、PP-C、PP-R、PE管等 [项目特征] 1.安装部位（室内、外）:室内 2.输送介质（给水、排水、热媒体、燃气、雨水）:水 3.材质:pvc 4.规格:32 [工作内容] 1.管道、管件及弯管的制作安装 2.套管（包括防水套管）制作、安装 3.水压及泄漏试验 |  | m |  | 45
2 | 030801005002 | 塑料管UPVC、PVC、PP-C、PP-R、PE管等 [项目特征] 1.安装部位（室内、外）:室内 2.输送介质（给水、排水、热媒体、燃气、雨水）:水 3.材质:pvc 4.规格:20 [工作内容] 1.管道、管件及弯管的制作安装 2.套管（包括防水套管）制作、安装 3.水压及泄漏试验 |  | m |  | 750
3 | 030801005003 | 塑料管UPVC、PVC、PP-C、PP-R、PE管等 [项目特征] 1.安装部位（室内、外）:室内 2.输送介质（给水、排水、热媒体、燃气、雨水）:水 3.材质:PVC-U管 4.规格:32 [工作内容] 1.管道、管件及弯管的制作安装 2.套管（包括防水套管）制作、安装 3.水压及泄漏试验 |  | m |  | 68
4 | 030803001001 | 螺纹阀门 [项目特征] 1.类型:球阀 2.材质:PVC 3.型号、规格:De32 [工作内容] 1.安装 |  | 个 |  | 4
5 | 030803001002 | 螺纹阀门 [项目特征] 1.类型:内丝直通 2.材质:PVC 3.型号、规格:De32 [工作内容] 1.安装 |  | 个 |  | 8
6 | 030803008001 | 疏水器 [项目特征] |  | 组 |  | 4
分部分项工程量清单
工程名称：淡村-给排水工程 |  |  | 专业：给排水 采暖 燃气工程 |  | 第 2 页 共 3 页
序号 | 项目编码 | 项目名称 |  | 计量单位 |  | 工程数量
1.型号、规格:叠片过滤器 [工作内容] 1.安装
7 | CB001 | De32PVC正三通 [项目特征] 1.De32PVC正三通 [工作内容] 1.采购、安装 |  | 个 |  | 4
8 | CB002 | De32*20PVC大小头 [项目特征] 1.De32*20PVC大小头 [工作内容] 1.采购、安装 |  | 个 |  | 8
9 | CB003 | 钢丝绳（暂估工程量） [项目特征] 1.钢丝绳 [工作内容] 1.制作、安装 |  | m |  | 500
10 | 030803001003 | 螺纹阀门 [项目特征] 1.类型:内丝直通 2.材质:PVC 3.型号、规格:De20 [工作内容] 1.安装 |  | 个 |  | 14
11 | 030803001004 | 螺纹阀门 [项目特征] 1.类型:外丝直通 2.材质:PVC 3.型号、规格:De20 [工作内容] 1.安装 |  | 个 |  | 14
12 | 030701011001 | 水喷头 [项目特征] 1.有吊顶、无吊顶:无吊顶 2.型号:十字雾化喷头 [工作内容] 1.安装 2.密封性试验 |  | 个 |  | 120
13 | CB004 | De20PE堵头 [项目特征] 1.De20PE堵头 [工作内容] 1.采购、安装 |  | 个 |  | 14
14 | CB005 | De32*20PVC异径三通 [项目特征] 1.De32*20PVC异径三通 [工作内容] |  | 个 |  | 4
分部分项工程量清单
工程名称：淡村-给排水工程 |  |  | 专业：给排水 采暖 燃气工程 |  | 第 3 页 共 3 页
序号 | 项目编码 | 项目名称 |  | 计量单位 |  | 工程数量
1.采购、安装
15 | 040801005001 | 拆除管道 [项目特征] 1.材质:原有滴灌管道 [工作内容] 1.拆除 2.运输 |  | m |  | 750

## 表-3 措施项目清单
措施项目清单
工程名称：淡村-给排水工程 |  | 专业：给排水 采暖 燃气工程 |  | 第 1 页 共 1 页
序号 | 项目名称 |  | 计量单位 | 工程数量
一 | 通用项目
1 | 安全文明施工(含环境保护、文明施工、安全施工、临时设施、扬尘污染治理) |  | 项 | 1
1.1 | 安全文明施工费 |  | 项 | 1
1.2 | 环境保护(含工程排污费) |  | 项 | 1
1.3 | 临时设施 |  | 项 | 1
1.4 | 扬尘污染治理费 |  | 项 | 1
2 | 冬雨季、夜间施工措施费 |  | 项 | 1
3 | 二次搬运 |  | 项 | 1
4 | 测量放线、定位复测、检测试验 |  | 项 | 1
5 | 大型机械设备进出场及安拆 |  | 项 | 1
6 | 施工排水 |  | 项 | 1
7 | 施工降水 |  | 项 | 1
8 | 施工影响场地周边地上、地下设施及建筑物安全的临时保护设施 |  | 项 | 1
9 | 已完工程及设备保护 |  | 项 | 1
10 | 其他 |  | 项 | 1
二 | 安装工程
11 | 组装平台 |  | 项 | 1
12 | 设备、管道施工的防冻和焊接保护措施 |  | 项 | 1
13 | 压力容器和高压管道的检验 |  | 项 | 1
14 | 焦炉施工大棚 |  | 项 | 1
15 | 焦炉烘炉、热态工程 |  | 项 | 1
16 | 管道安装后的充气保护措施 |  | 项 | 1
17 | 隧道内施工的通风、供水、供气、供电、照明及通讯设施 |  | 项 | 1
18 | 现场施工围栏 |  | 项 | 1
19 | 长输管道临时水工保护措施 |  | 项 | 1
20 | 长输管道施工便道 |  | 项 | 1
21 | 长输管道跨越或穿越施工措施 |  | 项 | 1
22 | 长输管道地下穿越地上建筑物的保护措施 |  | 项 | 1
23 | 长输管道工程施工队伍调遣 |  | 项 | 1
24 | 格架式抱杆 |  | 项 | 1
25 | 脚手架 |  | 项 | 1
注：安全文明施工措施费为不可竞争费用，应按规定在规费、税金项目清单计价表计算。

## 表-4 其他项目清单
其他项目清单
工程名称：淡村-给排水工程 |  | 专业：给排水 采暖 燃气工程 |  | 第 1 页 共 1 页
序号 | 项目名称 |  | 计量单位 |  | 工程数量
1 | 暂列金额 |  | 项 |  | 1
2 | 专业工程暂估价 |  | 项 |  | 1
3 | 计日工 |  | 项 |  | 1
4 | 总承包服务费 |  | 项 |  | 1

## 表-5 规费、税金项目清单
规费、税金项目清单
工程名称：淡村-给排水工程 |  | 专业：给排水 采暖 燃气工程 |  | 第 1 页 共 1 页
序号 | 项目名称 |  | 计量单位 |  | 数 量
一 | 规费 |  | 项 |  | 1
1 | 社会保障费 |  | 项 |  | 1
1.1 | 养老保险 |  | 项 |  | 1
1.2 | 失业保险 |  | 项 |  | 1
1.3 | 医疗保险 |  | 项 |  | 1
1.4 | 工伤保险 |  | 项 |  | 1
1.5 | 残疾人就业保险 |  | 项 |  | 1
1.6 | 女工生育保险 |  | 项 |  | 1
2 | 住房公积金 |  | 项 |  | 1
3 | 建筑施工安全生产责任保险 |  | 项 |  | 1
二 | 税金 |  | 项 |  | 1

## 表-6 暂列金额明细表
暂列金额明细表
工程名称：淡村-给排水工程 |  | 专业：给排水 采暖 燃气工程 |  |  | 第 1 页 共 1 页
序号 | 项 目 名 称 |  | 计量单位 | 暂定金额（元）
1