## 表E.3.1 分部分项工程项目清单计价表
分部分项工程项目清单计价表
工程名称：花椒加工车间 |  |  | 专业/标段：房屋建筑与装饰工程 |  |  |  |  | 第 1 页 共 17 页
序号 | 项目编码 | 项目名称 |  | 项目特征描述 | 计量单位 | 工程数量 | 金 额（元）
[7 empty] | 综合单价 |  | 合 价
| A.1 | 土石方工程
1 | 010102001001 | 挖基础土方 |  | 挖基础土方 [项目特征] 1.土壤类别:一二类土 2.挖土深度:详见图纸 3.弃土运距：外运（单列） 4.清单工程量等于定额工程量 [工作内容] 1.开挖、放坡、挡土板围护 2.装车 3.场内运输 4.清底修边 5.基底普探、钎探 6.原土夯实 | m3 | 195.46
2 | 010102009001 | 3：7灰土回填 |  | 3：7灰土回填 [项目特征] 1.土质要求:3：7灰土 2.密实度要求:≥0.97 3.清单工程量等于定额工程量 [工作内容] 1.场内运输 2.回填 3.压实 | m3 | 19.63
3 | 010102009002 | 素土回填 |  | 素土回填 [项目特征] 1.土质要求:素土 2.密实度要求:≥0.97 3.清单工程量等于定额工程量 [工作内容] 1.场内运输 2.回填 3.压实 | m3 | 109.3
分部分项工程项目清单计价表
工程名称：花椒加工车间 |  |  | 专业/标段：房屋建筑与装饰工程 |  |  |  |  | 第 2 页 共 17 页
序号 | 项目编码 | 项目名称 |  | 项目特征描述 | 计量单位 | 工程数量 | 金 额（元）
[7 empty] | 综合单价 |  | 合 价
4 | 010103002001 | 余方弃置 |  | 余方弃置 [项目特征] 1.土方外运（含渣土倾倒） 2.运距:5km [工作内容] 1.装卸 2.外运 3.消纳 | m3 | 43.53
| A.4 | 砌筑工程
5 | 010401001001 | 砖基础 |  | 砖基础 [项目特征] 1.MU10实心粘土砖 2.采用M10水泥砂浆 [工作内容] 1.砂浆制作 2.砌砖 3.水平防潮层铺设 | m3 | 41.27
6 | 010401002001 | 实心砖墙 |  | 实心砖墙 [项目特征] 1.墙体厚度：240mm 2.砖品种、规格、强度等级:MU10KP1型多孔砖 3.砂浆强度等级、配合比:M7.5混合砂浆 [工作内容] 1.砂浆制作 2.砌砖 3.刮缝 4.墙体顶缝、侧缝填塞处理 | m3 | 68.48
分部分项工程项目清单计价表
工程名称：花椒加工车间 |  |  | 专业/标段：房屋建筑与装饰工程 |  |  |  |  | 第 3 页 共 17 页
序号 | 项目编码 | 项目名称 |  | 项目特征描述 | 计量单位 | 工程数量 | 金 额（元）
[7 empty] | 综合单价 |  | 合 价
7 | 010401002002 | 实心砖墙 |  | 实心砖墙 [项目特征] 1.墙体厚度：120mm 2.砖品种、规格、强度等级:MU10KP1型多孔砖 3.砂浆强度等级、配合比:M7.5混合砂浆 [工作内容] 1.砂浆制作 2.砌砖 3.刮缝 4.墙体顶缝、侧缝填塞处理 | m3 | 2.74
| A.5 | 混凝土及钢筋混凝土工程
8 | 010502010001 | 钢筋混凝土墙 |  | 直形墙 [项目特征] 1.墙体厚度：80mm 2.混凝土强度等级:C30 3.混凝土拌和料要求:商品砼 [工作内容] 1.孔洞预留 2.混凝土输送、浇筑、振捣、养护 | m3 | 0.3
9 | 010502021001 | 构造柱 |  | 构造柱 [项目特征] 1.混凝土强度等级:C30 2.混凝土拌和料要求:商品砼 [工作内容] 1.混凝土输送、浇筑、振捣、养护 | m3 | 1.88
10 | 010502022001 | 地圈梁 |  | 地圈梁 [项目特征] 1.混凝土强度等级:C30 2.混凝土拌和料要求:商品砼 [工作内容] 1.混凝土输送、浇筑、振捣、养护 | m3 | 5.88
分部分项工程项目清单计价表
工程名称：花椒加工车间 |  |  | 专业/标段：房屋建筑与装饰工程 |  |  |  |  | 第 4 页 共 17 页
序号 | 项目编码 | 项目名称 |  | 项目特征描述 | 计量单位 | 工程数量 | 金 额（元）
[7 empty] | 综合单价 |  | 合 价
11 | 010502022002 | 圈梁 |  | 圈梁 [项目特征] 1.混凝土强度等级:C30 2.混凝土拌和料要求:商品砼 [工作内容] 1.混凝土输送、浇筑、振捣、养护 | m3 | 1.83
12 | 010502022003 | 混凝土通梁 |  | 混凝土通梁 [项目特征] 1.混凝土强度等级:C30 2.混凝土拌和料要求:商品砼 [工作内容] 1.混凝土输送、浇筑、振捣、养护 | m3 | 1.11
13 | 010502023001 | 过梁 |  | 过梁 [项目特征] 1.混凝土强度等级:C30 2.混凝土拌和料要求:商品砼 [工作内容] 1.混凝土输送、浇筑、振捣、养护 | m3 | 0.9
14 | 010502025001 | 散水 |  | 水泥砂浆面层散水 [项目特征] 1.20厚1：2水泥砂浆抹面 2.素水泥一道（内掺建筑胶） 3.60厚C15混凝土 4.150厚3：7灰土垫层，宽出面层300 5.素土夯实向外坡4% 6.做法参加陕09J01，散2 [工作内容] 1.地基夯实 2.垫层铺设 3.混凝土输送、浇筑、振捣、养护 4.变形缝、分隔缝填塞 | m2 | 66.82
分部分项工程项目清单计价表
工程名称：花椒加工车间 |  |  | 专业/标段：房屋建筑与装饰工程 |  |  |  |  | 第 5 页 共 17 页
序号 | 项目编码 | 项目名称 |  | 项目特征描述 | 计量单位 | 工程数量 | 金 额（元）
[7 empty] | 综合单价 |  | 合 价
15 | 010505005001 | 墙面模板 |  | 墙面模板 [项目特征] 1.复合模板 [工作内容] 1.模板制作 2.模板及支撑安装 3.刷隔离剂 4.模板及支撑拆除 5.清理模板粘结物及模内杂物 6.模板及支撑整理、小修、堆放 | m2 | 7.57
16 | 010505011001 | 构造柱模板 |  | 构造柱模板 [项目特征] 1.复合模板 [工作内容] 1.模板制作 2.模板及支撑安装 3.刷隔离剂 4.模板及支撑拆除 5.清理模板粘结物及模内杂物 6.模板及支撑整理、小修、堆放 | m2 | 11.3
17 | 010505012001 | 圈梁模板 |  | 圈梁模板 [项目特征] 1.复合模板 [工作内容] 1.模板制作 2.模板及支撑安装 3.刷隔离剂 4.模板及支撑拆除 5.清理模板粘结物及模内杂物 6.模板及支撑整理、小修、堆放 | m2 | 60
18 | 010505013001 | 过梁模板 |  | 过梁模板 [项目特征] 1.复合模板 [工作内容] 1.模板制作 2.模板及支撑安装 3.刷隔离剂 4.模板及支撑拆除 5.清理模板粘结物及模内杂物 6.模板及支撑整理、小修、堆放 | m2 | 11.48
分部分项工程项目清单计价表
工程名称：花椒加工车间 |  |  | 专业/标段：房屋建筑与装饰工程 |  |  |  |  | 第 6 页 共 17 页
序号 | 项目编码 | 项目名称 |  | 项目特征描述 | 计量单位 | 工程数量 | 金 额（元）
[7 empty] | 综合单价 |  | 合 价
19 | 010506001001 | 现浇构件钢筋 |  | 现浇混凝土钢筋 [项目特征] 1.钢筋种类、规格:HRB400 ≤10 [工作内容] 1.钢筋制作 2.钢筋安装、固定 3.钢筋连接 | t | 0.987
20 | 010506001002 | 现浇构件钢筋 |  | 现浇混凝土钢筋 [项目特征] 1.钢筋种类、规格:HRB400 ≤18 [工作内容] 1.钢筋制作 2.钢筋安装、固定 3.钢筋连接 | t | 0.747
| A.6 | 金属结构工程
21 | 010602001001 | 钢屋架 |  | 钢屋架 [项目特征] 1.钢材品种、规格:材质：40*60*2.0方钢、40*40*1.5、 2.满足图纸及甲方所有要求 [工作内容] 1.拼装 2.吊装就位 3.安装 4.探伤 5.补刷油漆 | t | 0.805
22 | 010603002001 | 钢柱 |  | 钢柱 [项目特征] 1.钢材品种、规格:材质：100*100*2.5方钢 2.满足图纸及甲方所有要求 [工作内容] 1.拼装 2.吊装就位 3.安装 4.探伤 5.补刷油漆 | t | 0.196
分部分项工程项目清单计价表
工程名称：花椒加工车间 |  |  | 专业/标段：房屋建筑与装饰工程 |  |  |  |  | 第 7 页 共 17 页
序号 | 项目编码 | 项目名称 |  | 项目特征描述 | 计量单位 | 工程数量 | 金 额（元）
[7 empty] | 综合单价 |  | 合 价
23 | 010605003001 | 型材屋面 |  | 型材屋面 [项目特征] 1.0.5厚彩钢板+75厚防火岩棉板+0.5厚彩钢板 [工作内容] 1.拼装 2.安装 3.探伤 4.补刷油漆 5.接缝、嵌缝 | m2 | 307.84
24 | 010606003001 | 钢墙架 |  | 墙支撑 [项目特征] 1.钢材品种、规格:40*40*1.5 2.满足图纸及甲方所有要求 [工作内容] 1.拼装 2.吊装就位 3.安装 4.探伤 5.补刷油漆 | t | 0.188
25 | 010607003001 | 屋面檩条 |  | 屋面檩条 [项目特征] 1.钢材品种、规格:材质：40*40*1.5 2.满足图纸及甲方所有要求 [工作内容] 1.吊装就位 2.安装 3.探伤 4.补刷油漆 | t | 0.597
| A.8 | 门窗工程
分部分项工程项目清单计价表
工程名称：花椒加工车间 |  |  | 专业/标段：房屋建筑与装饰工程 |  |  |  |  | 第 8 页 共 17 页
序号 | 项目编码 | 项目名称 |  | 项目特征描述 | 计量单位 | 工程数量 | 金 额（元）
[7 empty] | 综合单价 |  | 合 价
26 | 010802001001 | 金属平开门 |  | 金属平开门 [项目特征] 1.门类型:铝合金门 2.门编号:M0821 3.洞口尺寸:800*2100mm 4.五金安装，满足设计及使用要求 5.具体内容详见图纸 [工作内容] 1.门（含框）安装 2.玻璃安装 3.五金安装 4.嵌缝打胶 | 樘 | 4
27 | 010802003001 | 防盗门 |  | 防盗门 [项目特征] 1.门类型:防盗门 2.门编号：M1030 3.洞口尺寸:1000*3000mm 4.五金安装，满足设计及使用要求 5.具体内容详见图纸 [工作内容] 1.门（含框）安装 2.五金安装 3.嵌缝打胶 | 樘 | 1
28 | 010802004001 | 防火门 |  | 防火门 [项目特征] 1.门类型:防火门 2.门编号:FHM1326 3.洞口尺寸:1300*2600mm 4.五金安装，满足设计及使用要求 5.具体内容详见图纸 [工作内容] 1.门（含框）安装 2.玻璃安装 3.五金安装 4.嵌缝打胶 5.刷防护材料 | 樘 | 1
分部分项工程项目清单计价表
工程名称：花椒加工车间 |  |  | 专业/标段：房屋建筑与装饰工程 |  |  |  |  | 第 9 页 共 17 页
序号 | 项目编码 | 项目名称 |  | 项目特征描述 | 计量单位 | 工程数量 | 金 额（元）
[7 empty] | 综合单价 |  | 合 价
29 | 010802004002 | 防火门 |  | 防火门 [项目特征] 1.门类型:防火门 2.门编号:FHM2021 3.洞口尺寸:2000*2100mm 4.五金安装，满足设计及使用要求 5.具体内容详见图纸 [工作内容] 1.门（含框）安装 2.玻璃安装 3.五金安装 4.嵌缝打胶 5.刷防护材料 | 樘 | 1
30 | 010803001001 | 金属卷帘(闸)门 |  | 卷闸门 [项目特征] 1.门类型:卷闸门 2.门编号:JZM2333 3.洞口尺寸:2300*3300mm 4.五金安装，满足设计及使用要求 5.具体内容详见图纸 [工作内容] 1.门安装 2.启动装置、活动小门、五金安装 | 樘 | 1
31 | 010803001002 | 金属卷帘(闸)门 |  | 卷闸门 [项目特征] 1.门类型:卷闸门 2.门编号:JZM2630 3.洞口尺寸:2600*3000mm 4.五金安装，满足设计及使用要求 5.具体内容详见图纸 [工作内容] 1.门安装 2.启动装置、活动小门、五金安装 | 樘 | 1
分部分项工程项目清单计价表
工程名称：花椒加工车间 |  |  | 专业/标段：房屋建筑与装饰工程 |  |  |  |  | 第 10 页 共 17 页
序号 | 项目编码 | 项目名称 |  | 项目特征描述 | 计量单位 | 工程数量 | 金 额（元）
[7 empty] | 综合单价 |  | 合 价
32 | 010807001001 | 金属(塑钢、断桥)窗 |  | 铝合金窗 [项目特征] 1.窗类型:铝合金 2.设计编号:C1819 3.洞口尺寸:1800*1900mm 4.框材质:铝合金 5.五金安装，满足设计及使用要求 6.具体内容详见图纸 [工作内容] 1.窗（含框）安装 2.玻璃安装 3.五金配件安装 4.嵌缝打胶 | 樘 | 2
33 | 010807001002 | 金属(塑钢、断桥)窗 |  | 铝合金窗 [项目特征] 1.窗类型:铝合金 2.设计编号:C2020 3.洞口尺寸:2000*2000mm 4.框材质:铝合金 5.五金安装，满足设计及使用要求 6.具体内容详见图纸 [工作内容] 1.窗（含框）安装 2.玻璃安装 3.五金配件安装 4.嵌缝打胶 | 樘 | 1
34 | 010807001003 | 金属(塑钢、断桥)窗 |  | 铝合金窗 [项目特征] 1.窗类型:铝合金 2.设计编号:C3524 3.洞口尺寸:3500*2400mm 4.框材质:铝合金 5.五金安装，满足设计及使用要求 6.具体内容详见图纸 [工作内容] 1.窗（含框）安装 2.玻璃安装 3.五金配件安装 4.嵌缝打胶 | 樘 | 1
分部分项工程项目清单计价表
工程名称：花椒加工车间 |  |  | 专业/标段：房屋建筑与装饰工程 |  |  |  |  | 第 11 页 共 17 页
序号 | 项目编码 | 项目名称 |  | 项目特征描述 | 计量单位 | 工程数量 | 金 额（元）
[7 empty] | 综合单价 |  | 合 价
35 | 010807001004 | 金属(塑钢、断桥)窗 |  | 铝合金窗 [项目特征] 1.窗类型:铝合金 2.设计编号:C3624 3.洞口尺寸:3600*2400mm 4.框材质:铝合金 5.五金安装，满足设计及使用要求 6.具体内容详见图纸 [工作内容] 1.窗（含框）安装 2.玻璃安装 3.五金配件安装 4.嵌缝打胶 | 樘 | 1
| A.9 | 屋面及防水工程
36 | 010901008001 | 水泥砂浆面层屋面 |  | 水泥砂浆面层屋面 [项目特征] 1.20厚1：2.5水泥砂浆保护层，每1m见方半缝分格 2.1.2厚合成高分子防水卷材一道（另计） 3.25厚1：3水泥砂浆找平层 4.保温层（另计） 5.1：6水泥陶粒或焦渣找坡，最薄处30厚（或结构找坡 6.钢筋混凝土屋面板 7.做法参见：陕09J01屋III1 [工作内容] 1.清理基层 2.面层铺设 | m2 | 64.56
分部分项工程项目清单计价表
工程名称：花椒加工车间 |  |  | 专业/标段：房屋建筑与装饰工程 |  |  |  |  | 第 12 页 共 17 页
序号 | 项目编码 | 项目名称 |  | 项目特征描述 | 计量单位 | 工程数量 | 金 额（元）
[7 empty] | 综合单价 |  | 合 价
37 | 010901009001 | 天沟 |  | 天沟 [项目特征] 1.宽度：200mm 2.天沟支架、3mm厚的镀锌钢板底板天沟 3.具体做法详见GB17J925-1 2-26页 [工作内容] 1.天沟、檐沟制作、安装 2.配件安装 3.接缝、嵌缝 4.刷防护材料 | m | 34.2
38 | 010902001001 | 屋面卷材防水 |  | 屋面卷材防水 [项目特征] 1.4mmSBS卷材防水一道 [工作内容] 1.基层处理 2.刷底油 3.铺防水卷材 4.搭接接缝处理、封边、收口 | m2 | 71.2
39 | 010902004001 | 屋面排水管 |  | 屋面排水管 [项目特征] 1.水落管:φ110UPVC [工作内容] 1.排水管及配件安装、固定 2.刷漆 | m | 13.2
40 | 010903002001 | 墙面防水 |  | 墙面防水 [项目特征] 1.1.5厚非焦油聚氨酯防水涂膜 [工作内容] 1.基层处理 2.刷基层处理剂 3.铺布、喷涂防水层 | m2 | 6.61
分部分项工程项目清单计价表
工程名称：花椒加工车间 |  |  | 专业/标段：房屋建筑与装饰工程 |  |  |  |  | 第 13 页 共 17 页
序号 | 项目编码 | 项目名称 |  | 项目特征描述 | 计量单位 | 工程数量 | 金 额（元）
[7 empty] | 综合单价 |  | 合 价
41 | 010904002001 | 地面防水 |  | 地面防水 [项目特征] 1.1.5厚非焦油聚氨酯防水涂膜 [工作内容] 1.基层处理 2.刷基层处理剂 3.铺布、喷涂防水层 | m2 | 6.98
| A.10 | 保温、隔热、防腐工程
42 | 011001001001 | 保温隔热屋面 |  | 保温隔热屋面 [项目特征] 1.75mm厚EPS保温板 [工作内容] 1.清理基层 2.刷粘结材料 3.保温层抹压、粘贴、喷涂 4.铺、刷（喷）防护材料 | m2 | 64.56
| A.11 | 楼地面装饰工程
43 | 011101002001 | 混凝土楼地面 |  | 混凝土地面 [项目特征] 1.150厚C25混凝土面层分块捣制,随打随抹平,每块长度不大于6米。缝宽10,沥青砂子或沥青处理的松木条嵌缝 2.300厚3:7灰土(分两步夯实) 3.素土夯实 [工作内容] 1.清理基层 2.找平层铺设 3.面层铺设 | m2 | 76.11
分部分项工程项目清单计价表
工程名称：花椒加工车间 |  |  | 专业/标段：房屋建筑与装饰工程 |  |  |  |  | 第 14 页 共 17 页
序号 | 项目编码 | 项目名称 |  | 项目特征描述 | 计量单位 | 工程数量 | 金 额（元）
[7 empty] | 综合单价 |  | 合 价
44 | 011102003001 | 块料楼地面 |  | 块料楼地面 [项目特征] 1.铺300*300，8～10厚地砖地面，干水泥擦缝 2.撒素水泥面（洒适量清水） 3.30厚1：3干硬性水泥砂浆结合层（内掺建筑胶） 4.1.5厚合成高分子涂抹结合层，四周翻起150高（单列） 5.1:3水泥砂浆找坡层最薄处20厚，坡向地漏，一次抹平 6.60厚C15混凝土 7.素土夯实 8.做法参见陕09J01，地29 [工作内容] 1.清理基层 2.找平层铺设 3.面层铺设、磨边 4.勾缝 5.刷防护材料 6.酸洗、打蜡、结晶 | m2 | 6.98
分部分项工程项目清单计价表
工程名称：花椒加工车间 |  |  | 专业/标段：房屋建筑与装饰工程 |  |  |  |  | 第 15 页 共 17 页
序号 | 项目编码 | 项目名称 |  | 项目特征描述 | 计量单位 | 工程数量 | 金 额（元）
[7 empty] | 综合单价 |  | 合 价
45 | 011102003002 | 块料楼地面 |  | 块料楼地面 [项目特征] 1.铺800*800，6～10厚地砖地面，干水泥擦缝 2.5厚1:2.5水泥砂浆粘结层（内掺建筑胶） 3.20厚1：3干硬性水泥砂浆结合层（内掺建筑胶） 4.水泥浆一道（内掺建筑胶） 5.60厚C15混凝土 6.150厚3：7灰土 7.素土夯实 8.做法参见：陕09J01，地28 [工作内容] 1.清理基层 2.找平层铺设 3.面层铺设、磨边 4.勾缝 5.刷防护材料 6.酸洗、打蜡、结晶 | m2 | 314.46
| A.12 | 墙、柱面装饰与隔断、幕墙工程
46 | 011201001001 | 真石漆墙面 |  | 真石漆墙面 [项目特征] 1.罩面涂料一遍 2. 涂饰第二遍面层涂料（透明） 3.涂饰面层涂料（透明） 4.喷主层涂料 5.辊、刷或喷底层涂料 6.填补缝隙、局部腻子 7.清理基层 8.做法参见陕09J01，外涂3 [工作内容] 1.清理基层 2.砂浆制作 3.分层抹灰 4.面层处理 5.勾分格缝 | m2 | 272.8
分部分项工程项目清单计价表
工程名称：花椒加工车间 |  |  | 专业/标段：房屋建筑与装饰工程 |  |  |  |  | 第 16 页 共 17 页
序号 | 项目编码 | 项目名称 |  | 项目特征描述 | 计量单位 | 工程数量 | 金 额（元）
[7 empty] | 综合单价 |  | 合 价
47 | 011201001002 | 墙、柱面一般抹灰 |  | 墙面一般抹灰 [项目特征] 1.乳胶漆两道 2.满刮腻子两遍 3.刷稀释乳胶漆一道 4.局部刮腻子找平 5.5厚1:2.5水泥砂浆找平 6.9厚1:3水泥砂浆打底扫毛 7.做法参见陕09J01，内32 [工作内容] 1.清理基层 2.砂浆制作 3.分层抹灰 4.面层处理 5.勾分格缝 | m2 | 407.77
48 | 011203003001 | 块料墙面 |  | 块料墙面 [项目特征] 1.白水泥擦缝（或1:1彩色水泥细砂浆勾缝） 2.5厚釉面砖（粘贴前先将锦砖浸水2h以上） 3.4厚强力胶水泥粘结层，挤揉压实 4.1.5厚聚合物水泥基复合防水涂料防水层（防水层材料或按工程设计）（单列） 5.9厚1:3水泥砂浆打底压实抹平 6.做法参见陕09J01，内112 [工作内容] 1.清理基层 2.砂浆制作 3.粘结层铺贴或型钢骨架或其他金属骨架安装（若有） 4.面层铺贴、安装 5.勾缝 6.刷防护材料 7.磨光、酸洗、打蜡 | m2 | 39.53
分部分项工程项目清单计价表
工程名称：花椒加工车间 |  |  | 专业/标段：房屋建筑与装饰工程 |  |  |  |  | 第 17 页 共 17 页
序号 | 项目编码 | 项目名称 |  | 项目特征描述 | 计量单位 | 工程数量 | 金 额（元）
[7 empty] | 综合单价 |  | 合 价
| A.13 | 天棚工程
49 | 011301001001 | 天棚抹灰 |  | 天棚抹灰 [项目特征] 1.乳胶漆饰面 [工作内容] 1.清理基层 2.底层抹灰 3.抹面层 | m2 | 40.93
50 | 011302001001 | 天棚吊顶 |  | 天棚吊顶 [项目特征] 1.矿棉板与配套专用龙骨固定 2.与铝合金方板配套的专用下层副龙骨联结，间距≦600（750） 3.与安装型式配套的专用上层主龙骨，间距≦1200（1500）用吊件与钢筋吊杆联结后找平 4.10号镀锌低碳钢丝（或φ8钢筋）吊杆，双向中距≦1200（15000，吊杆上部与板底膨胀栓固定 5.预制混凝土板可在板缝内预埋吊环，双向中距≦1200（1500） 6.做法参见陕09J01，棚70 [工作内容] 1.清理基层、吊杆安装 2.龙骨安装 3.基层板铺贴 4.面板铺贴 5.开孔及洞口处理 6.嵌缝 7.刷防护材料 | m2 | 265.1
合 计

## 表E.4.1 措施项目清单计价表
措施项目清单计价表
工程名称：花椒加工车间 |  |  | 专业/标段：房屋建筑与装饰工程 |  |  |  |  | 第 1 页 共 1 页
序号 | 项目编码 | 项目名称 |  | 项目特征或工作内容 | 计量单位 | 工程 数量 | 金 额（元）
[7 empty] | 综合单价 |  | 合 价
一 |  | 通用措施
1 | 011801001001 | 安全文明施工措施费 |  |  | 项 | 1
2 | 011801004001 | 冬雨季施工增加费 |  |  | 项 | 1
3 | 011801003001 | 夜间施工增加费 |  |  | 项 | 1
4 | 011801002001 | 二次搬运费 |  |  | 项 | 1
5 | 011801005001 | 测量放线定位复测费 |  |  | 项 | 1
二 |  | 专业措施
1 |  |  |  |  | 项 | 1
合 计

## 表E.5.1 其他项目清单计价表
其他项目清单计价表
工程名称：花椒加工车间 |  | 专业/标段：房屋建筑与装饰工程 |  |  |  | 第 1 页 共 1 页
序号 | 项目名称 |  | 计量单位 | 工程数量 | 金 额 （元）
[5 empty] | 综合单价 |  | 合价
1 | 暂列金额
1.1
2 | 专业工程暂估价
2.1
3 | 计日工
3.1
3.2
3.3
4 | 总承包服务费
4.1 | 发包人供应材料保管费
4.2 | 发包人发包专业工程管理服务费_协调与管理
4.3 | 发包人发包专业工程管理服务费_协调、管理并提供配合服务
5 | 合同中约定的其他项目
5.1 | 优质工程增加费
5.2 | 智慧工地增加费
合 计
注：1 表中“合同中约定的其他项目”适用于期中支付和工程结算时填写； 2 其中采用费率计价方式的，取费基数填写到“工程数量”列，费率填写到“综合单价”列；采用总价计价方式的可 只填写“合价”列数值。

## 表E.5.2 专业工程暂估价明细表
专业工程暂估价明细表
工程名称：花椒加工车间 |  |  |  | 专业/标段：房屋建筑与装饰工程 | [5 empty] | 第 1 页 共 1 页
序号 | 专业工程名称 | 暂估金额（元） |  |  |  | 确认金额（元） |  |  | 不含税的调整金额±（元） |  | 备注
|  | 不含税价格 | 增值税 |  | 含税价格 | 不含税价格 | 增值税 | 含税价格
|  | A1 | B1 |  | C1 | A2 | B2 | C2 | D=A2-A1
1
本页小计 | [10 empty] | -
合 计 | [10 empty] | -
注:本表“暂估金额”由招标人填写,投标人应将“暂估金额”填写并计入投标总价。结算时应按合同约定的价格填写“确认金额”。