## Sheet1
分部分项工程项目清单计价表
工程名称： 水泵房-土建工程 专业/标段： 房屋建筑与装饰工程 第 1 页 共 7 页
序号 | 项目编码 | 项目名称 | 项目特征描述 | 计量 单位 | 工程数量 | 金 额（元）
[6 empty] | 综合单价 | 合 价
| A.1 | 土石方工程
1 | 010102001001 | 挖一般土方 | 1.开挖深度 :3.62m | m3 | 363.47
2 | 010102009001 | 回填方 | 1.填方部位:基底 2.材料品种:级配 砂石 3.密实度:不小于0 .97 | m3 | 83.09
3 | 010102009002 | 回填方 | 1.材料品种:素土 | m3 | 237.52
4 | 010103002001 | 余方弃置 | 1.土石类别:余土 | m3 | 42.78
| A.4 | 砌筑工程
5 | 010401002001 | 实心砖墙 | 1.砖品种、规格、 强度等级:加气砼 砌块 2.墙体厚度 :200mm | m3 | 20.8
| A.5 | 混凝土及钢筋混凝土工程
6 | 010501001001 | 基础垫层 | 1.厚度:C15商品砼 | m3 | 5.08
7 | 010502003001 | 筏形基础 | 1.混凝土强度等级 :C30 P6商品砼 | m3 | 25.38
8 | 010502004001 | 设备基础 | 1.混凝土强度等级 :C30商品砼 | m3 | 0.65
9 | 010502006001 | 钢筋混凝土柱 | 1.混凝土强度等级 :C30商品砼 | m3 | 9.22
10 | 010502010001 | 钢筋混凝土墙 | 1.混凝土强度等级 :C30 P6商品砼 2.墙体厚度 :＞200 mm 3.墙体形式:外墙 | m3 | 11.34
11 | 010502010002 | 钢筋混凝土墙 | 1.混凝土强度等级 :C30商品砼 2.墙体厚度 :＜200 mm 3.墙体形式:女儿 墙 | m3 | 1.6
12 | 010502011001 | 钢筋混凝土梁 | 1.混凝土强度等级 :C30商品砼 | m3 | 7.74
13 | 010502013001 | 实心楼板 | 1.混凝土强度等级 :C30商品砼 | m3 | 7.86
14 | 010502019001 | 其他板 | 1.板名称:雨棚 2.混凝土强度等级 :C30商品砼 | m3 | 0.43
15 | 010502025001 | 散水 | 1.60厚C15混凝土 面层撒1： 1水泥砂 子压光 2. 150厚3： 7灰土 垫层 ， 宽出面层30 0 3. 素土夯实向外 坡4% | m2 | 27.9
16 | 010502028001 | 台阶 | 1.60厚C15混凝土( 厚度不包括踏步三 角部分)随打随抹 , 上撒1： 1水泥砂 子压光 ， 台阶面外 坡1% 2 、300厚3： 7灰土 垫层分两层夯实 3 、素土夯实 | m2 | 2.55
17 | 010502030001 | 电缆沟、地沟 | 1.1. 图集陕09J11 -1-47 2.沟截面尺寸 :300 *300mm 3.60mm厚C15混凝 土压顶 4. 防水砂浆抹面 5. 100mm厚C15混 凝土 6.素土夯实 | m | 6.5
18 | 010505001001 | 垫层模板 | 1.垫层部位:基础 垫层 | m2 | 2.96
19 | 010505002001 | 基础模板 | 1.基础类型:筏形 基础 | m2 | 14.8
20 | 010505004001 | 柱面模板 | 1.模板形式:复合 模板 | m2 | 80.64
21 | 010505005001 | 墙面模板 | 1.模板形式:复合 模板 | m2 | 90.72
22 | 010505005002 | 墙面模板 | 1.模板形式:复合 模板 | m2 | 32.04
23 | 010505006001 | 梁模板 | 1.模板形式:复合 模板 | m2 | 82.53
24 | 010505007001 | 楼板、屋面板模板 | 1.模板形式:复合 模板 | m2 | 51.92
25 | 010505008001 | 其他板模板 | 1.构件名称:雨棚 | m2 | 3.55
26 | 010506001001 | 现浇构件钢筋 | 1.钢筋种类、规格 :圆钢≤10 | t | 0.023
27 | 010506001002 | 现浇构件钢筋 | 1.钢筋种类、规格 :螺纹钢≤10 | t | 2.446
28 | 010506001003 | 现浇构件钢筋 | 1.钢筋种类、规格 :螺纹钢≤18 | t | 4.176
29 | 010506001004 | 现浇构件钢筋 | 1.钢筋种类、规格 :螺纹钢≤25 | t | 2.761
| A.6 | 金属结构工程
30 | 010607006001 | 钢梯 | 1.钢梯形式 : 1. 引 用图集15J401-A6 -T2A10 2.竖向净距<110, 固定牢靠 3. 防护栏杆护栏高 ≥1. 1m | t | 1.342
| A.8 | 门窗工程
31 | 010802004001 | 钢质防火门 | 1. 防火等级 : 乙级 2.框、扇材质、规 格:钢木门 | m2 | 7.77
32 | 010807001001 | 金属(塑钢、断桥)窗 | 1. 窗类型:铝合金 窗 2.框、扇材质及规 格 : 1500*900mm 3.玻璃品种、厚度 :节能玻璃4+6A+4 | m2 | 4.05
33 | 010807001002 | 金属(塑钢、断桥)窗 | 1. 窗类型:铝合金 窗（防火窗） 2.框、扇材质及规 格 : 1500*900mm 3.玻璃品种、厚度 :节能玻璃4+6A+4 | m2 | 8.1
34 | 010807001003 | 金属(塑钢、断桥)窗 | 1. 窗类型:消防救 援窗 2.框、扇材质及规 格 : 1500*1200mm 3.玻璃品种、厚度 :安全玻璃 | m2 | 1.8
| A.9 | 屋面及防水工程
35 | 01B002 | 屋面 | 1 、粘贴人造草皮( 或化纤地毯） 2 、30厚C20细石混 凝土保护兼找平层 , 随捣随抹平 ， 分 缝双向中距≤1.5m ,缝宽5 ， 填密封膏 3 、干铺沥青油毡 隔离层一层 4 、保温层 5 、1 ： 6水泥陶粒 或焦渣找坡最薄处 30（或结构找坡） 6 、钢筋混凝土屋 面板 | m2 | 19.56
36 | 010902001001 | 屋面卷材防水 | 1.采用1.5mm高强 度聚合物水泥防水 涂料+1.5mm非沥青 基强力交叉膜自粘 高分子防水卷材+1 .6mm丁基自粘TPO 高分子防水卷材 | m2 | 19.56
37 | 010903002001 | 墙面涂膜防水 | 1. 防水膜品种:5厚 聚合物防水 2.部位:外墙 | m2 | 168.99
38 | 010903001002 | 墙面卷材防水 | 1.卷材品种、规格 、厚度 : 1.5mm非沥 青基强力交叉膜自 粘高分子防水卷材 两道 2.部位 : 内墙 | m2 | 148.82
39 | 010904001002 | 顶板卷材防水 | 1.地面做法详见室 外图纸 2.50厚C20细石混 凝土(保护层) 3.0.3mm厚高密度 聚乙烯土工膜(隔 离层) 4.1.5mm非沥青基 强力交叉膜自粘高 分子防水卷材两道 5.20厚1 :2.5水泥 砂浆(找平层) 6. 自防水钢筋混凝 土底板 | m2 | 36.96
40 | 010903001001 | 墙面卷材防水 | 1.1.地下室内墙做 法详见内墙建筑构 造表 2. 自防水钢筋混凝 土侧壁 3.1.5mm非沥青基 强力交叉膜自粘高 分子防水卷材两道 4.30mm厚挤塑聚苯 板用建筑胶+水泥 浆粘贴(保护层) 5. 1:9水泥土分层 夯实 | m2 | 53.76
41 | 010904001001 | 楼(地)面卷材防水 | 1.1. 自防水钢筋混 凝土底板 2.50厚C20细石混 凝土(保护层) 3.0.3mm厚高密度 聚乙烯土工膜(隔 离层) 4.1.5mm非沥青基 强力交叉膜自粘高 分子防水卷材两道 5.20厚1 :2.5水泥 砂浆(找平层) 6. 100厚C15混凝土 (在软弱土层中厚 度≥150)垫层（单 列） 7.素土夯实(压实 系数0.94） | m2 | 36.96
42 | 010902004001 | 屋面排水管 | 1.排水管品种、规 格:UPVC DN100 | m | 17.6
43 | 010902004002 | 屋面排水管 | 1.排水管品种、规 格:镀锌钢管 DN10 0 | m | 8
| A.10 | 保温、隔热、防腐工程
44 | 011001001001 | 保温隔热屋面 | 1.保温隔热材料品 种、规格、厚度:4 0厚EPS保温板 | m2 | 36.96
45 | 011001003001 | 保温隔热墙面 | 1.保温隔热部位 : 外墙 2.保温隔热方式 :3 0厚EPS保温板 | m2 | 168.99
| A.11 | 楼地面装饰工程
46 | 011101001001 | 水泥砂浆楼地面 | 1.1 、20厚1:2水泥 砂浆 ， 压实抹光 2 、水泥浆一道 ( 内掺建筑胶） 3 、35厚C20细石混 凝土随打随抹平 4 、1.5厚合成高分 子涂膜防水层 ， 四 周卷起150高 5 、1:3水泥砂浆找 坡层 ， 最薄处20厚 , 坡向地漏 ， 一次 抹平 6 、钢筋混凝土楼 板 | m2 | 33.6
| A.12 | 墙、柱面装饰与隔断、 幕墙工程
47 | 011201001001 | 墙、柱面一般抹灰 | 1.基层类型、部位 :外墙 2.各层厚度、材料 种类及强度等级 : 1 . 8厚1： 2.5水泥 砂浆抹面 2. 12厚1： 3水泥 砂浆打底扫毛 3. 刷聚合物水泥 砂浆一道（砖墙无 此道工序） | m2 | 168.99
48 | 011201001002 | 墙、柱面一般抹灰 | 1.基层类型、部位 : 内墙 2.各层厚度、材料 种类及强度等级 :5 厚1 ∶2.5水泥砂浆 抹面 ， 压实赶光 2 、5厚1 ∶0.5 :2. 5水泥石灰膏砂浆 , 木抹子抹平 3 、8厚1:1:6水泥 砂浆打底扫光 4 、刷（抹） 界面 剂一道（先用水润 湿墙面） | m2 | 148.82
| A.13 | 天棚工程
49 | 011301001001 | 天棚抹灰 | 1.1 、喷（刷） 面 浆饰面 2 、2厚粉刷石膏罩 面压实赶光 3 、10厚1 ∶ 1粉刷 石膏砂浆打底找平 4 、刷素水泥浆一 道甩毛（内掺建筑 胶） 5 、现浇或预制钢 筋混凝土板（预制 板底用水加10%火 碱清洗油腻） | m2 | 68.22
| A.14 | 油漆、涂料、裱糊工程
50 | 011404001001 | 墙面喷刷涂料 | 1. 喷刷涂料部位 : 外墙 2.涂料品种、喷刷 遍数:外墙涂料 | m2 | 168.99
| A.15 | 其他装饰工程
51 | 011503001001 | 带扶手的栏杆、栏板 | 1.扶手材料种类、 规格:参09J08-70 页2-13页1 | m | 17.66
补充分部
52 | 01B001 | 集水坑 | 1.尺寸1200*1500 *1000mm深 2. 图集陕09J11-1 -47 3.集水坑内壁粉1. 5厚厚耐水型聚合 物水泥防水涂料 | 座 | 1
合 计
消火栓
进水
1 | 030901002001 | 消火栓管道 | 1.安装部位:室内 2.材质:加厚热浸 锌镀锌钢管 3.规格:DN200 4.连接形式:卡箍 连接 5. 除锈、刷油、防 腐设计要求:防锈 漆两道、银粉漆两 道 6.保温要求 :50mm 厚阻燃橡塑海绵管 壳 | m | 5.4
2 | 030901002002 | 消火栓管道 | 1.安装部位:室内 2.材质:加厚热浸 锌镀锌钢管 3.规格:DN250 4.连接形式:卡箍 连接 5. 除锈、刷油、防 腐设计要求:防锈 漆两道、银粉漆两 道 6.保温要求 :50mm 厚阻燃橡塑海绵管 壳 | m | 4.8
3 | 030807003001 | 低压法兰阀门 | 1.名称:闸阀 2.型号、规格:Z44 T-16型 DN200 | 个 | 4
4 | 030807003002 | 低压法兰阀门 | 1.名称:Y型过滤器 2.型号、规格:GL4 1-16型 DN200 | 个 | 4
5 | 030807003003 | 低压法兰阀门 | 1.名称:可曲挠橡 胶软接头 2.型号、规格:W-X GD-16C型 DN200 | 个 | 4
6 | 030601002001 | 压力仪表 | 1.型号:真空压力 表 φ 100 | 套 | 4
7 | 030109001001 | 泵 | 1.名称:室内外消 火栓加压泵 2.型号:Q=45L/S ; H=60m;N=45kw ;r= 2960r/min,G=550 Kg | 台 | 2
出水
8 | 030901002003 | 消火栓管道 | 1.安装部位:室内 2.材质:加厚热浸 锌镀锌钢管 3.规格:DN200 4.连接形式:卡箍 连接 5. 除锈、刷油、防 腐设计要求:防锈 漆两道、银粉漆两 道 6.保温要求 :50mm 厚阻燃橡塑海绵管 壳 | m | 7.05
9 | 030901002004 | 消火栓管道 | 1.安装部位:室内 2.材质:加厚热浸 锌镀锌钢管 3.规格:DN25 4.连接形式:丝接 5. 除锈、刷油、防 腐设计要求:防锈 漆两道、银粉漆两 道 6.保温要求 :50mm 厚阻燃橡塑海绵管 壳 | m | 1
10 | 030901002005 | 消火栓管道 | 1.安装部位:室内 2.材质:加厚热浸 锌镀锌钢管 3.规格:DN65 4.连接形式:卡箍 连接 5. 除锈、刷油、防 腐设计要求:防锈 漆两道、银粉漆两 道 6.保温要求 :50mm 厚阻燃橡塑海绵管 壳 | m | 2.1
11 | 030901002006 | 消火栓管道 | 1.安装部位:室内 2.材质:加厚热浸 锌镀锌钢管 3.规格:DN100 4.连接形式:卡箍 连接 5. 除锈、刷油、防 腐设计要求:防锈 漆两道、银粉漆两 道 6.保温要求 :50mm 厚阻燃橡塑海绵管 壳 | m | 13.5
12 | 030901002007 | 消火栓管道 | 1.安装部位:室内 2.材质:加厚热浸 锌镀锌钢管 3.规格:DN150 4.连接形式:卡箍 连接 5. 除锈、刷油、防 腐设计要求:防锈 漆两道、银粉漆两 道 6.保温要求 :50mm 厚阻燃橡塑海绵管 壳 | m | 15.55
13 | 030901012001 | 室内消火栓 | 1.安装方式:室内 消火栓 2.型号、规格:SG1 8A65-J型 ， 单栓 3. 附件材质、规格 :650*500*180， 箱内配DN65mm(旋 转型)消火栓一个, DN65,L=25m衬胶 水带一条,DN19mm 水枪一支,消火栓 按钮、警铃、指示 灯各一个铝合金边 框,烤漆钢板箱体, 且消火栓箱门上有 明显"消火字栓样 | 套 | 1
14 | 031301009001 | 套管 | 1.名称、类型:柔 性防水套管 2.规格:D203*6.0 | 个 | 1
15 | 030807003004 | 低压法兰阀门 | 1.名称:多功能水 泵控制阀 2.型号、规格:DS1 01X型 DN200 | 个 | 2
16 | 030807003005 | 低压法兰阀门 | 1.名称:闸阀 2.型号、规格:Z44 T-16型 DN65 | 个 | 2
17 | 030807003006 | 低压法兰阀门 | 1.名称:闸阀 2.型号、规格:Z44 T-16型 DN100 | 个 | 2
18 | 030807003007 | 低压法兰阀门 | 1.名称:闸阀 2.型号、规格:Z44 T-16型 DN150 | 个 | 3
19 | 030807003008 | 低压法兰阀门 | 1.名称:闸阀 2.型号、规格:Z44 T-16型 DN25 | 个 | 1
20 | 030807003010 | 低压法兰阀门 | 1.名称:止回阀 2.型号、规格:H41 T-16C型 DN150 | 个 | 1
21 | 030807003011 | 低压法兰阀门 | 1.名称:止回阀 2.型号、规格:H41 T-16C型 DN100 | 个 | 1
22 | 030807003012 | 低压法兰阀门 | 1.名称:调节阀 2.型号、规格:DN1 50 | 个 | 1
23 | 030807003013 | 低压法兰阀门 | 1.名称:Y型过滤器 2.型号、规格:GL4 1-16型 DN100 | 个 | 1
24 | 030807003014 | 低压法兰阀门 | 1.名称:超压泄压 阀 2.型号、规格:SK7 30X型 DN100 | 个 | 1
25 | 030601003001 | 流量仪表 | 1.名称:远传式流 量计 2.规格:DN150 | 套 | 1
26 | 030807003015 | 低压法兰阀门 | 1.名称:旋流防止 器 2.型号、规格:MX- XLFZQ型 DN100 | 个 | 13
27 | 030807003035 | 低压法兰阀门 | 1.名称:水锤消除 器 2.型号、规格 :500 X-10型 DN100 | 个 | 2
28 | 030807003036 | 低压法兰阀门 | 1.名称:旋流防止 器 2.型号、规格:MX- XLFZQ型 DN40 | 个 | 2
29 | 030601002002 | 压力仪表 | 1.型号:真空压力表 φ65 | 套 | 4
30 | 030601002003 | 压力仪表 | 1.型号:真空压力 表 φ 100 | 套 | 1
31 | 030601002004 | 压力仪表 | 1.型号:真空压力 表 φ200 | 套 | 2
32 | 030901017001 | 阀门 | 1.类型 : 自动排气 阀 2.规格、压力等级 :ZSFP型 DN15 | 个 | 1
33 | 030601003002 | 流量仪表 | 1.名称:流量开关 2.规格:DN100 | 套 | 1
34 | 030601002005 | 压力仪表 | 1.名称:低压压力 开关 2.规格:DN200 | 套 | 1
35 | 030912001001 | 手提式灭火器 |  | 具 | 2
自喷
36 | 030901002008 | 消火栓管道 | 1.安装部位:室内 2.材质:加厚热浸 锌镀锌钢管 3.规格:DN25 4.连接形式:丝接 5. 除锈、刷油、防 腐设计要求:防锈 漆两道、银粉漆两 道 6.保温要求 :50mm 厚阻燃橡塑海绵管 壳 | m | 0.2
37 | 030901002009 | 消火栓管道 | 1.安装部位:室内 2.材质:加厚热浸 锌镀锌钢管 3.规格:DN32 4.连接形式:丝接 5. 除锈、刷油、防 腐设计要求:防锈 漆两道、银粉漆两 道 6.保温要求 :50mm 厚阻燃橡塑海绵管 壳 | m | 4
38 | 030901002012 | 消火栓管道 | 1.安装部位:室内 2.材质:加厚热浸 锌镀锌钢管 3.规格:DN50 4.连接形式:丝接 5. 除锈、刷油、防 腐设计要求:防锈 漆两道、银粉漆两 道 6.保温要求 :50mm 厚阻燃橡塑海绵管 壳 | m | 10.9
39 | 030901002010 | 消火栓管道 | 1.安装部位:室内 2.材质:加厚热浸 锌镀锌钢管 3.规格:DN65 4.连接形式:卡箍 连接 5. 除锈、刷油、防 腐设计要求:防锈 漆两道、银粉漆两 道 6.保温要求 :50mm 厚阻燃橡塑海绵管 壳 | m | 0.6
40 | 030901002011 | 消火栓管道 | 1.安装部位:室内 2.材质:加厚热浸 锌镀锌钢管 3.规格:DN100 4.连接形式:卡箍 连接 5. 除锈、刷油、防 腐设计要求:防锈 漆两道、银粉漆两 道 6.保温要求 :50mm 厚阻燃橡塑海绵管 壳 | m | 26.28
41 | 030901002013 | 消火栓管道 | 1.安装部位:室内 2.材质:加厚热浸 锌镀锌钢管 3.规格:DN150 4.连接形式:卡箍 连接 5. 除锈、刷油、防 腐设计要求:防锈 漆两道、银粉漆两 道 6.保温要求 :50mm 厚阻燃橡塑海绵管 壳 | m | 21.36
42 | 030109001002 | 泵 | 1.名称 : 自喷稳压 设备（一用一备） 2.型号:ADL3-5N= 1. 1KW;立式隔膜式 气压罐型号SQL800 X0.6,充气压P0=0 . 16MPaPS1=0. 18M Pa启动自动喷水稳 压泵;PS2=0.22MP a | 台 | 2
43 | 030109001003 | 泵 | 1.名称 : 自喷加压 泵 2.型号:Q=30L/S ; H=60m;N=30kw ;r= 2960r/min,G=340 Kg | 台 | 2
44 | 030807003016 | 低压法兰阀门 | 1.名称:多功能水 泵控制阀 2.型号、规格:DS1 01X型 DN150 | 个 | 2
45 | 030807003017 | 低压法兰阀门 | 1.名称:闸阀 2.型号、规格:Z44 T-16型 DN65 | 个 | 2
46 | 030807003018 | 低压法兰阀门 | 1.名称:闸阀 2.型号、规格:Z44 T-16型 DN50 | 个 | 2
47 | 030807003019 | 低压法兰阀门 | 1.名称:闸阀 2.型号、规格:Z44 T-16型 DN32 | 个 | 2
48 | 030807003020 | 低压法兰阀门 | 1.名称:闸阀 2.型号、规格:Z44 T-16型 DN100 | 个 | 5
49 | 030807003021 | 低压法兰阀门 | 1.名称:闸阀 2.型号、规格:Z44 T-16型 DN150 | 个 | 1
50 | 030807003022 | 低压法兰阀门 | 1.名称:止回阀 2.型号、规格:H41 T-16C型 DN100 | 个 | 1
51 | 030807003023 | 低压法兰阀门 | 1.名称:消声止回 阀 2.型号、规格:H41 T-16C型 DN32 | 个 | 2
52 | 030807003024 | 低压法兰阀门 | 1.名称:旋流防止 器 2.型号、规格:MX- XLFZQ型 DN100 | 个 | 1
53 | 030807003026 | 低压法兰阀门 | 1.名称:截止阀 2.型号、规格:DN5 0 | 个 | 2
54 | 030807003027 | 低压法兰阀门 | 1.名称:信号蝶阀 2.型号、规格:ZSX F-150-D型 DN150 | 个 | 4
55 | 030807003028 | 低压法兰阀门 | 1.名称:湿式报警 阀 2.型号、规格:ZSF Z型 DN150 | 个 | 1
56 | 030807003029 | 低压法兰阀门 | 1.名称:弹簧安全 阀 2.型号、规格:DN1 50 | 个 | 1
57 | 030601003003 | 流量仪表 | 1.名称:远传式流 量计 2.规格:DN150 | 套 | 1
58 | 030807003030 | 低压法兰阀门 | 1.名称:Y型过滤器 2.型号、规格:GL4 1-16型 DN100 | 个 | 1
59 | 030807003031 | 低压法兰阀门 | 1.名称:水锤消除 器 2.型号、规格 :500 X-10型 DN100 | 个 | 2
60 | 030601002006 | 压力仪表 | 1.型号:真空压力 表 φ 150 | 套 | 4
61 | 030601002007 | 压力仪表 | 1.型号:真空压力表 φ65 | 套 | 2
62 | 030901017002 | 阀门 | 1.类型 : 自动排气 阀 2.规格、压力等级 :ZSFP型 DN15 | 个 | 1
63 | 030503005001 | 传感器 | 1.名称:水力警铃 | 支 | 1
64 | 030601003004 | 流量仪表 | 1.名称:流量开关 2.规格:DN100 | 套 | 1
65 | 030601002010 | 压力仪表 | 1.名称:低压压力 开关 2.规格:DN150 | 套 | 1
废水
66 | 031001006001 | 塑料管 | 1.材质:UPVC螺旋 消音排水管 2.规格:DN150 3.连接形式:粘接 4.安装部位:室内 5.介质:废水 6.50mm厚阻燃橡塑 海绵管壳 | m | 33.65
67 | 031001006002 | 塑料管 | 1.材质:UPVC螺旋 消音排水管 2.规格:DN100 3.连接形式:粘接 4.安装部位:室内 5.介质:废水 6.50mm厚阻燃橡塑 海绵管壳 | m | 3.22
68 | 031001006003 | 塑料管 | 1.材质:UPVC螺旋 消音排水管 2.规格:DN80 3.连接形式:粘接 4.安装部位:室内 5.介质:废水 6.50mm厚阻燃橡塑 海绵管壳 | m | 8.66
69 | 031001006004 | 塑料管 | 1.材质:UPVC管 2.规格:DN100 3.连接形式:粘接 4.安装部位:水箱 内 5.介质:通气管 | m | 0.9
70 | 030109001004 | 泵 | 1.名称:FK-nBF-n 泵房集水坑(B型) 排水潜污泵 2.型号:65WQ/E40 -22-4 Q=40m3/h ; H=15m;N=4.0kw ;G =44Kg;一用一备, 高峰两用 | 台 | 2
71 | 031005024001 | 钢制水箱 | 1.材质:204#不锈 钢装配式水箱 2.容量 : 12m3 3.规格 :3000*200 0*2500mm | 台 | 1
72 | 031002015001 | 浮标液面计 | 1.规格:LTUZ型 磁 翻板液位计 | 组 | 1
73 | 030601002011 | 压力仪表 | 1.名称:真空压力表 φ80 | 套 | 2
74 | 030807003032 | 低压法兰阀门 | 1.名称:软密封旋 启式止回阀 2.型号、规格:HQ4 1X型 DN80 | 个 | 2
75 | 030807003033 | 低压法兰阀门 | 1.名称:可曲挠橡 胶软接头 2.型号、规格:W-X GD-16C型 DN80 | 个 | 2
76 | 030807003034 | 低压法兰阀门 | 1.名称:明杆闸阀 2.型号、规格:W-Z 41X-16Q型 DN80 | 个 | 1
77 | 031301009002 | 套管 | 1.名称、类型:柔 性防水套管 2.规格:D146*4.5 | 系统 | 1
合 计
1 | 031001006001 | 塑料管 | 1.材质:PPR管 2.规格:DN50 3.连接形式:热熔 连接 4.安装部位:室内 5.介质:给水 6.50mm厚阻燃橡塑 海绵管壳 | m | 13.4
2 | 031001006002 | 塑料管 | 1.材质:PPR管 2.规格:DN15 3.连接形式:热熔 连接 4.安装部位:室内 5.介质:给水 6.50mm厚阻燃橡塑 海绵管壳 | m | 3.05
3 | 031301009001 | 套管 | 1.名称、类型:柔 性防水套管 2.规格:DN50 | 个 | 1
4 | 031002001001 | 阀门 | 1.类型:闸阀 2.材质:铜制 3.规格、压力等级 :DN50 | 个 | 5
5 | 031002001002 | 阀门 | 1.类型:止回阀 2.材质:铜制 3.规格、压力等级 :DN50 | 个 | 1
6 | 031002001003 | 阀门 | 1.类型:Y型除污器 2.材质:铜制 3.规格、压力等级 :DN50 | 个 | 1
7 | 031002001004 | 阀门 | 1.类型:液压水位 控制阀 2.材质:铜制 3.规格、压力等级 :DN50 | 个 | 1
8 | 031002001005 | 阀门 | 1.类型 : 自动排气 阀 2.规格、压力等级 :ZSFP型 DN15 | 个 | 2
9 | 031002001006 | 阀门 | 1.类型:可曲挠橡 胶接头 2.规格、压力等级 :DN50 | 个 | 1
10 | 031002001007 | 阀门 | 1.类型:截止阀 2.材质:铜制 3.规格、压力等级 :DN15 | 个 | 1
11 | 031002001008 | 阀门 | 1.类型:蝶阀 2.材质:铜制 3.规格、压力等级 :DN15 | 个 | 1
12 | 031002011001 | 水表 | 1.规格:DN50 螺翼 式普通远传水表 | 个 | 1
合 计
强电
1 | 030402012001 | 成套配电箱 | 1.名称:并网配电 柜 2.规格:600*600* 1000mm | 台 | 1
2 | 030402012002 | 成套配电箱 | 1.名称:APZ1-消防 用电主电源总箱 2.规格:W600*H16 00*D400 | 台 | 1
3 | 030402012003 | 成套配电箱 | 1.名称:DQ1 排污 泵电控箱 2.规格:W300*H30 0*D250 | 台 | 1
4 | 030409016001 | 桥架槽盒安装 | 1.名称:强电桥架 300*100 | m | 11.48
5 | 030409001001 | 电力电缆 | 1.型号:WDZ-YJY- 4*70+1*35 | m | 7.87
6 | 030409002001 | 电力电缆头 | 1.规格:WDZ-YJY- 4*70+1*35 | 个 | 2
7 | 030409001002 | 电力电缆 | 1.型号:WDZ-YJY- 5*4 2.敷设方式:桥架 敷设 | m | 7.84
8 | 030409002002 | 电力电缆头 | 1.规格:WDZ-YJY- 5*4 | 个 | 2
9 | 030409001003 | 电力电缆 | 1.型号:WDZN-YJY -3*35 2.敷设方式:桥架 敷设 | m | 26.8
10 | 030409002003 | 电力电缆头 | 1.规格:WDZN-YJY-3*35 | 个 | 4
11 | 030409001004 | 电力电缆 | 1.型号:WDZN-YJY -3*25 2.敷设方式:桥架 敷设 | m | 26.8
12 | 030409002004 | 电力电缆头 | 1.规格:WDZN-YJY-3*25 | 个 | 2
13 | 030409003001 | 控制电缆 | 1.型号:FS-YJA-4 *2.5 | m | 8.66
14 | 030409004001 | 控制电缆头 | 1.规格:FS-YJA-4 *2.5 | 个 | 4
15 | 030412001001 | 配管 | 1.规格:SC100 | m | 7.87
16 | 030412001002 | 配管 | 1.规格:SC40 | m | 7.8
17 | 030412001003 | 配管 | 1.规格:SC32 | m | 4.3
18 | 030412001004 | 配管 | 1.规格:SC20 | m | 8.66
19 | 030412001005 | 配管 | 1.规格:JDG20 | m | 52.67
20 | 030412003001 | 配线 | 1.配线形式:管内 穿线 2.型号:WDZN-BYJ -3x2.5 | m | 230.52
21 | 030413001001 | 普通灯具 | 1.名称:防水防尘 灯 2.型号:250V/节能 型/18W/LED光源 带蓄电池,持续供 电时间不少于30mi n | 套 | 13
22 | 030413001002 | 普通灯具 | 1.名称:吸顶灯 2.型号:250V/节能 型/1X9W/LED光源 | 套 | 2
23 | 030413012001 | 开关、按钮 | 1.名称:红外感应 开关 2.规格 : 10A 250 V | 套 | 2
24 | 030413012003 | 开关、按钮 | 1.名称:单联开关 2.规格 : 10A 250 V | 套 | 1
25 | 030413013001 | 插座 | 1.名称:单相二三 极安全型插座 2.规格 : 10A 250 V | 套 | 4
消防弱电
26 | 030409003002 | 控制电缆 | 1.名称:启泵线 2.规格:NH-KVV-2 *1.5 3.敷设方式:管道 敷设 | m | 3.46
27 | 030412003002 | 配线 | 1.名称:消防电话 总线 2.配线形式:暗配 3.规格:ZR-RVS-2 *1.0 | m | 17.27
28 | 030412003003 | 配线 | 1.名称:液位显示 线 2.配线形式:暗配 3.规格:ZR-KVV-4 x1.5 | m | 36.6
29 | 030412003004 | 配线 | 1.名称 : 电源总线( 竖向干线) 2.配线形式:暗配 3.规格:NH-BV-2* 4 | m | 13.5
30 | 030412003005 | 配线 | 1.名称 : 电源总线( 平面支线) 2.配线形式:暗配 3.规格:NH-BYJ-2 *2.5 | m | 6.9
31 | 030412001006 | 配管 | 1.规格:SC15 | m | 41.13
32 | 030412001007 | 配管 | 1.规格:SC25 | m | 36.6
33 | 030905007001 | 消防报警电话 | 1.名称:火警电话 | 部 | 3
34 | 030905010001 | 消防模块 | 1.名称:输入模块 | 个 | 3
应急照明
35 | 030402012004 | 成套配电箱 | 1.名称:ALE A型 应急照明配电箱 2.规格:宽600高70 0深200 | 台 | 1
36 | 030412003006 | 配线 | 1.配线形式:暗配 2.规格:WDZN-BYJ -3x2.5 | m | 154.74
37 | 030412001008 | 配管 | 1.规格:SC15 | m | 44.16
38 | 030412001009 | 配管 | 1.规格:JDG20 | m | 7.42
39 | 030413001003 | 普通灯具 | 1.名称:安全疏散 指示灯 2.规格:带蓄电池/ 带防火罩/1W 火灾时供电时间不 少于60min | 套 | 2
40 | 030413001004 | 普通灯具 | 1.名称:吸顶应急 灯 2.规格:带蓄电池/ 带防火罩/1W 火灾时供电时间不 少于60min | 套 | 4
41 | 030413001005 | 普通灯具 | 1.名称:双头应急 灯 2.规格:带蓄电池/ 带防火罩/2x3W 火灾时供电时间不 少于60min | 套 | 2
|  | 合 | 计
室外水箱
1 | 010102002001 | 挖基坑土方 | [项目特征] 1.开挖深度 :3.2m [工作内容] 1.开挖、放坡、挡 土板围护 2.装车 3.场内运输 4.清底修边 5.基底普探、钎探 6.原土夯实 | m3 | 1017.41
2 | 010102009001 | 回填方 | [项目特征] 1.材料品种:卵石 [工作内容] 1.场内运输 2. 回填 3.压实 | m3 | 306.98
3 | 010102009002 | 回填方 | [项目特征] 1.材料品种:砂石 [工作内容] 1.场内运输 2. 回填 3.压实 | m3 | 316.95
4 | 010102009003 | 回填方 | [项目特征] 1.材料品种:中砂 、粗砂、碎石屑最 大粒径小于30mm [工作内容] 1.场内运输 2. 回填 3.压实 | m3 | 316.95
5 | 010102009004 | 回填方 | [项目特征] 1.材料品种:素土 [工作内容] 1.场内运输 2. 回填 3.压实 | m3 | 329.24
6 | 031005023001 | 成品水箱 | [项目特征] 1.类型:成品玻璃 钢水箱 2.容量 : 100m³ 3.安装位置:埋地 [工作内容] 1.安装 2.消毒清洗 3.满水试验 | 台 | 6
水表井
7 | 040504002001 | 现浇混凝土井 | [项目特征] 1.井截面 :2150*1 500mm 2.垫层材料种类、 厚度:100厚C10混 凝土垫层 3.底板:250mm厚C 25混凝土 4.井壁:200mm厚C 25混凝土 5.盖板:150mm厚C 25混凝土 6. 防潮层材料种类 :20mm厚防水砂浆 用于井盖顶面 7.塑钢踏步@360 8. 防坠网 9. φ800重型球墨 双层井盖 [工作内容] 1.垫层铺筑 2.模板制作、安装 、拆除 3.混凝土浇捣、养 护 4.井筒、井圈、井 盖安装 5.盖板安装 6. 防坠装置安装 7.踏步安装 8. 防水、止水 9. 防腐 | 座 | 1
|  | 合 | 计
消火栓
进水
1 | 031001006001 | 塑料管 | 1.材质:钢丝骨架 塑料复合管 2.规格:DN250 3.连接形式:热熔 连接 4.安装部位:室外 5.介质:消防水泵 进水 6.50mm厚阻燃橡塑 海绵管壳 | m | 54.3
2 | 031001006002 | 塑料管 | 1.材质:钢丝骨架 塑料复合管 2.规格:DN150 3.连接形式:热熔 连接 4.安装部位:室外 5.介质:消防水泵 进水 6.50mm厚阻燃橡塑 海绵管壳 | m | 14.7
3 | 031301009001 | 套管 | 1.名称、类型:柔 性防水套管 2.规格:D325*8.0 | 个 | 2
4 | 030807003001 | 低压法兰阀门 | 1.名称:闸阀 2.型号、规格:Z44 T-16型 DN150 | 个 | 12
出水
5 | 031001006003 | 塑料管 | 1.材质:钢丝骨架 塑料复合管 2.规格:DN150 3.连接形式:热熔 连接 4.安装部位:室外 5.介质:消防水泵 出水 6.50mm厚阻燃橡塑 海绵管壳 | m | 205.87
6 | 031001006004 | 塑料管 | 1.材质:钢丝骨架 塑料复合管 2.规格:DN100 3.连接形式:热熔 连接 4.安装部位:室外 5.介质:消防水泵 出水 6.50mm厚阻燃橡塑 海绵管壳 | m | 6.61
7 | 030901013001 | 室外消火栓 | 1.安装方式:室外 地上式消火栓 2.型号、规格:SSF 150/65-1.6 DN15 0 | 套 | 3
自喷
8 | 030901002001 | 消火栓管道 | 1.安装部位:室外 2.材质:加厚热浸 锌镀锌钢管 3.规格:DN150 4.连接形式:卡箍 连接 5.保温要求 :50mm 厚阻燃橡塑海绵管 壳 | m | 91.45
合 计
1 | 031001006001 | 塑料管 | 1.材质:PE管 2.规格:DN100 3.连接形式:热熔 连接 4.安装部位:室外 5.介质:给水 6.50mm厚阻燃橡塑 海绵管壳 | m | 134.54
2 | 031001006003 | 塑料管 | 1.材质:PPR管 2.规格:DN65 3.连接形式:热熔 连接 4.安装部位:室外 5.介质:给水 6.50mm厚阻燃橡塑 海绵管壳 | m | 27.42
3 | 031002001001 | 阀门 | 1.类型:闸阀 QT45 0 2.规格、压力等级 :DN100 | 个 | 2
4 | 031002001002 | 阀门 | 1.类型:管道倒流 防止器 2.规格、压力等级 :DN100 | 个 | 1
5 | 031002001003 | 阀门 | 1.类型:Y型除污器 2.规格、压力等级 :DN100 | 个 | 1
6 | 031002001004 | 阀门 | 1.类型:闸阀 QT45 0 2.规格、压力等级 :DN65 | 个 | 18
7 | 031002001005 | 阀门 | 1.类型:液位开关 2.规格、压力等级 :DN65 | 个 | 6
|  | 合 | 计