## 投标总价
投 标 总 价
韩城市盘河西庄镇楼枝村段护岸水毁修复工程 |  | （项目名称） | （标段名称）
合同编号：
投标总价人民币（大写）：
| （¥）： |  | 元

## 工程项目总价表
工程项目总价表
合同编号：
工程名称：韩城市盘河西庄镇楼枝村段护岸水毁修复工程(项目名称) （标段名称）
组号 | 项目分组名称 | 金额（元） | 备注
1 | 盘河西庄镇楼枝村段护岸水毁修复建筑工程
2 | 工程预备费
3 | 工程保险费
合计（A）
| 暂列金(B) |  | 元
| 投标总报价 C=(A)+(B) |  | 元
投标人: (盖单位章)
法定代表人或委托代理人： (签名)
年 月 日

## 工程量清单报价表（不分组）
工程量清单
合同编号：
工程名称：韩城市盘河西庄镇楼枝村段护岸水毁修复工程（项目名称） （标段名称）
序号 | 项目名称 | 单位 | 工程数量 | 单价(元) | 合价（元） | 备注
1 | 盘河西庄镇楼枝村段护岸水毁修复 建筑工程
1 | 堤防工程
1.1 | 表土清理(弃运5km） | m³ | 132.75
1.2 | 砂砾石开挖 | m³ | 2498.8
1.3 | 砂砾石回填 | m³ | 1260.46
1.4 | 弃渣外运（5km） | m³ | 1015.906
1.5 | C20埋石混凝土（埋石率20%） | m³ | 478.93
1.6 | 反滤土工布(300g/m²) | m² | 1620.08
1.7 | C25混凝土边框格 | m³ | 88.93
1.8 | 平面钢模板 | m² | 1361.3
1.9 | C20铰结护坡块 12cm厚(规格 60*60cm） | m³ | 158.26
1.10 | 粗砂垫层（厚度18cm） | m³ | 237.39
1.11 | 聚氯乙烯闭孔泡沫板 | m² | 99.29
1.12 | 砖内回填种植土 | m³ | 41.69
1.13 | 草皮护坡 80kg/hm² | m² | 347.45
1.14 | 砂袋填筑 | m³
1.15 | 下河踏步 C20混凝土 | m³ | 3.04
2 | 临时工程
2.1 | 临时导流工程
2.1.1 | 围堰填筑 | m³ | 1472.25
2.1.2 | 围堰拆除 | m³ | 1472.25
2.1.3 | 编织土袋填筑与拆除 | m³ | 407.7
2.2 | 临时房屋
2.2.1 | 管理用房 | m² | 25
2.2.2 | 仓库工棚 | m² | 50
2.3 | 施工安全生产专项 | % | 2.5
3 | 其他临时工程
3.1 | 其他临时工程 | % | 3
2 | 工程预备费
投标人: (盖单位章)
法定代表人或委托代理人： (签名)
年 月 日
工程量清单
合同编号：
工程名称：韩城市盘河西庄镇楼枝村段护岸水毁修复工程（项目名称） （标段名称）
序号 | 项目名称 | 单位 | 工程数量 | 单价(元) | 合价（元） | 备注
2.1 | 工程预备费 | % | 5
3 | 工程保险费
3.1 | 工程保险费 | 项 | 0.5
合 计
投标人: (盖单位章)
法定代表人或委托代理人： (签名)
年 月 日

## 计日工项目报价表
计日工项目报价表
合同编号：
工程名称：韩城市盘河西庄镇楼枝村段护岸水毁修复工程（项目名称） （标段名称）
序号 | 名称 | 型号规格 | 计量单位 | 单价（元） | 备注
投标人: (盖单位章)
法定代表人或委托代理人： (签名)
年 月 日

## 工程单价汇总表
工程单价汇总表
合同编号：
工程名称：韩城市盘河西庄镇楼枝村段护岸水毁修复工程(项目名称) （标段名称）
单价号 | 项目名称 | 计量 单位 | 人工费 | 材料费 | 机械 使用费 | 其他 直接费 | 间接费 | 企业利润 | 价差 | 税金 | 合计
投标人: (盖单位章)
法定代表人或委托代理人： (签名)
年 月 日

## 工程费（税）率汇总表
工程单价费（税）率汇总表
合同编号：
工程名称：韩城市盘河西庄镇楼枝村段护岸水毁修复工程(项目名称) （标段名称）
序号 | 工程类别 | 其他直接费 | 间接费 | 企业利润 | 税金 | 备注
投标人: (盖单位章)
法定代表人或委托代理人： (签名)
年 月 日

## 投标人生产电、风、水、砂石基础单价汇总表
投标人生产电、风、水、砂石基础单价汇总表
合同编号：
工程名称：韩城市盘河西庄镇楼枝村段护岸水毁修复工程(项目名称) (标段名称)
序号 | 名称 | 计量单位 | 型号规格 | 人工费 | 材料费 | 机械使用费 | 其他费 | 合计 | 备注
投标人: (盖单位章)
法定代表人或委托代理人： (签名)
年 月 日

## 投标人生产混凝土配合比材料费表
投标人生产混凝土配合比材料费表
合同编号：
工程名称：韩城市盘河西庄镇楼枝村段护岸水毁修复工程(项目名称) (标段名称)
序号 | 工程部位 | 混凝土 强度等级 | 水泥 强度等级 | 级配 | 水灰比 | 预算材料量 |  |  |  | 单价 (元/m³) | 备注
[6 empty] | 水泥/kg | 砂/m³ | 石子/m³ | 水/m³
投标人: (盖单位章)
法定代表人或委托代理人： (签名)
年 月 日

## 投标人自行采购主要材料预算价格汇总表（需要勾选）
投标人自行采购主要材料预算价格汇总表
合同编号：
工程名称：韩城市盘河西庄镇楼枝村段护岸水毁修复工程(项目名称) (标段名称)
序号 | 材料名称 | 型号规格 | 计量单位 | 预算价格(元) | 备 注
投标人: (盖单位章)
法定代表人或委托代理人： (签名)
年 月 日

## 投标人自备施工机械台时（班）费汇总表
投标人自备施工机械台时（班）费汇总表
合同编号：
工程名称：韩城市盘河西庄镇楼枝村段护岸水毁修复工程 （项目名称） （标段名称） | [11 empty] | 单位：元/台时（班）
序号 | 机械名称 | 型号 规格 | 一类费用 |  |  |  | 二类费用 | [6 empty] | 合计
|  |  | 折旧费 | 维修费 | 安拆费 | 小计 | 人工 | 柴油 | 电 | 汽油 | 风 | 水 | 小计
投标人: (盖单位章)
法定代表人或委托代理人： (签名)
年 月 日

## 总价项目分解表
总价项目分类分项工程分解表
合同编号：
工程名称：韩城市盘河西庄镇楼枝村段护岸水毁修复工程(项目名称) (标段名称)
序号 | 项目名称 | 计量单位 | 数量 | 单价 （元） | 合价 （元） | 说明
投标人: (盖单位章)
法定代表人或委托代理人： (签名)
年 月 日

## 工程单价计算表-格式2
工程单价计算表
单价名称： |  |  |  | 单价编号：
定额编号： |  |  |  | 定额单位：
施工方法：
序号 | 名称 | 单位 | 数量 | 单价(元) | 合价(元)
一 | 直接费
（一） | 基本直接费
1 | 人工费
2 | 材料费
3 | 施工机械使用费
（二） | 其他直接费
二 | 间接费
三 | 利润
四 | 价差
五 | 税金
合计
投标人: (盖单位章)
法定代表人或委托代理人： (签名)
年 月 日

## 人工单价汇总表
人工费单价汇总表
合同编号：
工程名称：韩城市盘河西庄镇楼枝村段护岸水毁修复工程(项目名称) (标段名称)
序号 | 工种 | 计量单位 | 单价(元) | 备注
投标人: (盖单位章)
法定代表人或委托代理人： (签名)
年 月 日