## 工程项目总价表
工程项目总价表
工程名称：渭南市华阴市2025年3万亩高标准农田新建项目(施工）(项目名称)
组号 | 项目分组名称 | 金额（元） | 备注
I | 农田基础设施建设工程
II | 机电设备及安装工程
III | 金属结构设备及安装工程
IV | 施工临时工程
V | 工程保险费 | （Ⅰ+Ⅱ+Ⅲ+Ⅳ）×0.5%
合计（A）
| 投标总报价 = |  | 元
投标人: (盖单位章)
法定代表人或委托代理人： (签名)
年 月 日

## 工程量清单报价表 （分组）
分组工程量清单报价表
合同编号：
工程名称：渭南市华阴市2025年3万亩高标准农田新建项目(施工）（项目名称）
组号：I |  | 分组名称：农田基础设施建设工程
序号 | 项目名称 | 单位 | 工程数量 | 单价(元) | 合价(元) | 备注
I | 农田基础设施建设工程
一 | 灌溉与排水措施
1 | 哈尔滨公司
1.1 | 水源工程
1.1.1 | 新建机井（80m）（53座） | 座 | 53
1.1.1.1 | 机井成孔Ф700 | m | 4240
1.1.1.2 | DN300钢筋混凝土管井管安装 | m | 4240
1.1.1.3 | 滤水层砾石Ф5～Ф10mm | m³ | 1150.295
1.1.1.4 | 上水管道DN80钢管（壁厚4.5mm） | m | 2650
1.1.1.5 | 洗井、抽水试验 | 井 | 53
1.1.2 | 维修机井（80m）（43座） | 座 | 43
1.1.2.1 | 抽水试验复核水量 | 次 | 43
1.1.2.2 | 拆除现有井台、垃圾等 | m³ | 58.5
1.1.2.3 | 拆除垃圾外运2km | m³ | 98.5
1.1.2.4 | 拆除旧水泵移交权属者 | 座 | 43
1.1.2.5 | 上水管道DN80钢管（壁厚4.5mm） | m | 2150
1.1.2.6 | 拆除旧钢管DN80 | m | 2150
1.1.2.7 | 拆除现有井房 | m³ | 40
1.1.3 | 玻璃钢井堡（包括井台、井堡、标 识牌等设施）（96座） | 座 | 96
1.1.3.1 | 基础开挖 | m³ | 32.448
1.1.3.2 | C25混凝土井台 | m³ | 64.896
1.1.3.3 | 模板 | m² | 199.68
1.1.3.4 | 玻璃钢智能井堡 1020mm*1020*1300mm（包括标 识牌、供电模组、显示屏、指示灯 、外接设备接口、灌溉控制器等设 施） | 座 | 96
1.1.4 | 新建供水渠道（974m） | m | 974
1.1.4.1 | 渠道土方开挖 | m³ | 3533.185
1.1.4.2 | 渠道土方回填 | m³ | 905.82
1.1.4.3 | 土方弃运2km | m³ | 2422.83
1.1.4.4 | 15cm厚3:7灰土垫层 | m³ | 204.54
1.1.4.5 | C30W4 F100现浇混凝土 | m³ | 840.075
1.1.4.6 | 模板 | ㎡ | 5758.288
1.1.4.7 | 聚乙烯胶泥伸缩缝（5m一个） 2cm宽 | ㎡ | 166.4625
1.2 | 井灌区田间管网工程
1.2.1 | 管道工程
1.2.1.1 | 管沟开挖 | m³ | 9248.85
1.2.1.2 | 管沟回填（素土夯实回填） | m³ | 9053.6273
1.2.1.3 | 输水管道（φ110PE-0.8MPa） | m | 20553
1.2.1.4 | 管件 | % | 5
1.2.2 | DN100出水桩（411座） | 座 | 411
1.2.2.1 | 出水桩土方开挖 | m³ | 177.552
1.2.2.2 | 土方回填 | m³ | 133.164
1.2.2.3 | C25预制出水桩（含预埋φ110PE 管）安装（尺寸 300*300） | 座 | 411
1.2.2.4 | C25混凝土(基坑底空隙回填） | m³ | 16.44
1.2.3 | 闸阀井（62座） | 座 | 62
1.2.3.1 | 土方开挖 | m³ | 321.8842
1.2.3.2 | 土方回填 | m³ | 158.9142
1.2.3.3 | M7.5砖砌井壁 | m³ | 81.1853
1.2.3.4 | C25混凝土基础 | m³ | 6.7902
1.2.3.5 | 碎石垫层 | m³ | 6.7902
1.2.3.6 | C25砼闸墩 | m³ | 0.496
1.2.3.7 | 闸墩模板 | ㎡ | 9.92
1.2.3.8 | C25钢筋预制砼盖板（ 1.48*0.74*0.06） | m³ | 8.1483
1.2.3.9 | 盖板钢筋 | kg | 761.1492
1.2.3.10 | 基础模板 | m² | 18.352
1.2.4 | 泄水井（26座） | 座 | 26
1.2.4.1 | 土方开挖 | m³ | 134.9837
1.2.4.2 | 土方回填 | m³ | 66.6395
1.2.4.3 | M7.5砖砌井壁 | m³ | 34.0454
1.2.4.4 | C25混凝土基础 | m³ | 2.3795
1.2.4.5 | 碎石垫层 | m³ | 2.3795
1.2.4.6 | 20cm厚级配石 | m³ | 1.872
1.2.4.7 | C25钢筋预制砼盖板（ 1.48*0.74*0.06） | m³ | 3.417
1.2.4.8 | 盖板钢筋 | kg | 319.1916
1.2.4.9 | 基础模板 | m² | 7.696
1.3 | 抽黄灌区田间工程
1.3.1 | 管道工程
1.3.1.1 | 挖沟槽土方 | m³ | 62807.74
1.3.1.2 | 回填沟槽土方 | m³ | 58694.82
1.3.1.3 | 输水管道（DN315PE管-0.8MPa） | m | 2183
1.3.1.4 | 输水管道（DN400PE管-0.8MPa） | m | 3072
1.3.1.5 | 输水管道（DN500PE管-0.8MPa） | m | 3462
1.3.1.6 | 输水管道（DN200PE管-0.8MPa） | m | 15154
1.3.1.7 | 三七灰土基础处理30cm | m³ | 2401.78
1.3.1.8 | 管件 | % | 5
1.3.2 | 抽黄镇墩
1.3.2.1 | 平直镇墩（226座） | 座 | 226
1.3.2.1.1 | 土方开挖 | m³ | 3276.96
1.3.2.1.2 | 土方回填 | m³ | 2853
1.3.2.1.3 | 弃运土方2km | m³ | 124.962
1.3.2.1.4 | 现浇C20混凝土垫层 | m³ | 43.89
1.3.2.1.5 | 现浇C25混凝土镇墩 | m³ | 386.2397
1.3.2.1.6 | 钢筋制作与安装 | t | 33.8006
1.3.2.1.7 | 模板 | ㎡ | 1292.72
1.3.2.1.8 | 三七灰土基础处理30cm | m³ | 298.998
1.3.2.2 | 转角镇墩（13座） | 座 | 13
1.3.2.2.1 | 土方开挖 | m³ | 210.36
1.3.2.2.2 | 土方回填 | m³ | 174.32
1.3.2.2.3 | 弃运土方2km | m³ | 36.04
1.3.2.2.4 | 现浇C20混凝土垫层 | m³ | 2.34
1.3.2.2.5 | 现浇C25混凝土镇墩 | m³ | 33.7
1.3.2.2.6 | 钢筋制作与安装 | t | 3.1422
1.3.2.2.7 | 模板 | ㎡ | 109.51
1.3.2.2.8 | 三七灰土基础处理30cm | m³ | 21.45
1.3.3 | 抽黄闸阀井（30座） | 座 | 30
1.3.3.1 | 土方开挖 | m³ | 6244.02
1.3.3.2 | 土方回填 | m³ | 5090.22
1.3.3.3 | 三七灰土基础处理30cm | m³ | 166.41
1.3.3.4 | 1：2水泥砂浆抹面 | ㎡ | 192
1.3.3.5 | M10水泥砂浆砖砌井圈 | m³ | 28.8
1.3.3.6 | 现浇C20混凝土垫层 | m³ | 41.07
1.3.3.7 | 现浇C20混凝土支墩 | m³ | 20.28
1.3.3.8 | 现浇C25混凝土侧墙 | m³ | 252
1.3.3.9 | 现浇C25混凝土底板 | m³ | 110.25
1.3.3.10 | 预制、安装C25混凝土板 | m³ | 66.1656
1.3.3.11 | 钢筋及钢爬梯制安 | t | 55.8
1.3.3.12 | 基础模板 | ㎡ | 170.4
1.3.3.13 | 侧墙模板 | m² | 1406.4
1.3.3.14 | DN200柔性防水套管 | 个 | 30
1.3.3.15 | DN400柔性防水套管 | 个 | 60
1.3.3.16 | DN200PE法兰盘 | 个 | 30
1.3.3.17 | DN400PE法兰盘 | 个 | 60
1.3.3.18 | DN800铸铁井盖 | 个 | 30
1.3.4 | 抽黄泄水井（30座） | 座 | 30
1.3.4.1 | 土方开挖 | m³ | 15003.59
1.3.4.2 | 土方回填 | m³ | 12253.61
1.3.4.3 | 三七灰土基础处理30cm | m³ | 1030.41
1.3.4.4 | 1：2水泥砂浆抹面 | ㎡ | 192
1.3.4.5 | M10水泥砂浆砖砌井圈 | m³ | 28.8
1.3.4.6 | 现浇C20混凝土垫层 | m³ | 41.07
1.3.4.7 | 现浇C20混凝土支墩 | m³ | 38.88
1.3.4.8 | 现浇C25混凝土镇墩 | m³ | 937.5
1.3.4.9 | 现浇C25混凝土侧墙 | m³ | 181.44
1.3.4.10 | 现浇C25混凝土底板 | m³ | 110.25
1.3.4.11 | 预制、安装C25混凝土板 | m³ | 66.1656
1.3.4.12 | 钢筋及钢爬梯制安 | t | 51.3
1.3.4.13 | 基础模板 | ㎡ | 170.4
1.3.4.14 | 侧墙模板 | m² | 2796
1.3.4.15 | DN150柔性防水套管 | 个 | 30
1.3.4.16 | DN600柔性防水套管 | 个 | 60
1.3.4.17 | DN150PE法兰盘 | 个 | 30
1.3.4.18 | DN600PE法兰盘 | 个 | 60
1.3.4.19 | DN800铸铁井盖 | 个 | 30
1.3.5 | 抽黄排气阀井（17座） | 座 | 17
1.3.5.1 | 土方开挖 | m³ | 2140.1867
1.3.5.2 | 土方回填 | m³ | 1783.7987
1.3.5.3 | 三七灰土基础处理30cm | m³ | 66.096
1.3.5.4 | 1：2水泥砂浆抹面 | ㎡ | 108.8
1.3.5.5 | M10水泥砂浆砖砌井圈 | m³ | 16.32
1.3.5.6 | 现浇C20混凝土垫层 | m³ | 15.3
1.3.5.7 | 现浇C20混凝土支墩 | m³ | 6.8
1.3.5.8 | 现浇C25混凝土侧墙 | m³ | 85.68
1.3.5.9 | 现浇C25混凝土底板 | m³ | 39.984
1.3.5.10 | 预制、安装C25混凝土板 | m³ | 24.4038
1.3.5.11 | 钢筋及钢爬梯制安 | t | 21.216
1.3.5.12 | 基础模板 | ㎡ | 77.52
1.3.5.13 | 侧墙模板 | m² | 598.4
1.3.5.14 | DN400柔性防水套管 | 个 | 34
1.3.5.15 | DN400PE法兰盘 | 个 | 34
1.3.5.16 | 通风帽φ1100 | 只 | 17
1.3.5.17 | 通风管DN200 | 根 | 17
1.3.5.18 | DN800铸铁井盖 | 个 | 17
1.3.6 | 抽黄出水桩（303座） | 座 | 303
1.3.6.1 | 出水桩土方开挖 | m³ | 193.011
1.3.6.2 | 土方回填 | m³ | 131.502
1.3.6.3 | C25预制出水桩（含预埋φ110PE 管）安装（尺寸 400*400） | 座 | 303
1.3.6.4 | C25混凝土(基坑底空隙回填） | m³ | 14.544
2 | 渭南公司
2.1 | 水源工程
2.1.1 | 新建机井（80m）（3座） | 座 | 3
2.1.1.1 | 机井成孔Ф600 | m | 240
2.1.1.2 | DN300钢筋混凝土管井管安装 | m | 240
2.1.1.3 | 滤水层砾石Ф5～Ф10mm | m³ | 65.111
2.1.1.4 | 上水管道DN80钢管（壁厚4.5mm） | m | 150
2.1.1.5 | 洗井、抽水试验 | 井 | 3
2.1.2 | 玻璃钢井堡（包括井台、井堡、标 识牌等设施）（3座） | 座 | 3
2.1.2.1 | 基础开挖 | m³ | 1.521
2.1.2.2 | C25混凝土井台 | m³ | 2.028
2.1.2.3 | 模板 | m² | 7.8
2.1.2.4 | 玻璃钢智能井堡 1020mm*1020*1300mm（包括标 识牌、供电模组、显示屏、指示灯 、外接设备接口、灌溉控制器等设 施） | 座 | 3
2.1.3 | 新建供水渠道（921m） | m | 921
2.1.3.1 | 渠道土方开挖 | m³ | 3340.9275
2.1.3.2 | 渠道土方回填 | m³ | 856.53
2.1.3.3 | 土方弃运2km | m³ | 2290.98
2.1.3.4 | 15cm厚3:7灰土垫层 | m³ | 193.41
2.1.3.5 | C30W4 F100现浇混凝土 | m³ | 794.3625
2.1.3.6 | 模板 | ㎡ | 5444.952
2.1.3.7 | 聚乙烯胶泥伸缩缝（5m一个） 2cm宽 | ㎡ | 157.8375
2.2 | 抽黄灌区田间管网工程
2.2.1 | 管道工程
2.2.1.1 | 挖沟槽土方 | m³ | 17757.307 9
2.2.1.2 | 回填沟槽土方 | m³ | 16506.747 7
2.2.1.3 | 输水管道（DN400PE管-0.8MPa） | m | 2859
2.2.1.4 | 输水管道（DN200PE管-0.8MPa） | m | 3807
2.2.1.5 | 三七灰土基础处理30cm | m³ | 771.93
2.2.1.6 | 管件 | % | 5
2.2.2 | 抽黄镇墩
2.2.2.1 | 平直镇墩（63座） | 座 | 63
2.2.2.1.1 | 土方开挖 | m³ | 924.42
2.2.2.1.2 | 土方回填 | m³ | 803.22
2.2.2.1.3 | 弃运土方2km | m³ | 121.2
2.2.2.1.4 | 现浇C20混凝土垫层 | m³ | 10.395
2.2.2.1.5 | 现浇C25混凝土镇墩 | m³ | 107.6686
2.2.2.1.6 | 钢筋制作与安装 | t | 9.4223
2.2.2.1.7 | 模板 | ㎡ | 360.36
2.2.2.1.8 | 三七灰土基础处理30cm | m³ | 83.349
2.2.2.2 | 转角镇墩（4座） | 座 | 4
2.2.2.2.1 | 土方开挖 | m³ | 64.73
2.2.2.2.2 | 土方回填 | m³ | 53.64
2.2.2.2.3 | 弃运土方2km | m³ | 11.09
2.2.2.2.4 | 现浇C20混凝土垫层 | m³ | 0.72
2.2.2.2.5 | 现浇C25混凝土镇墩 | m³ | 10.37
2.2.2.2.6 | 钢筋制作与安装 | t | 0.9668
2.2.2.2.7 | 模板 | ㎡ | 33.7
2.2.2.2.8 | 三七灰土基础处理30cm | m³ | 6.6
2.2.3 | 抽黄闸阀井（8座） | 座 | 8
2.2.3.1 | 土方开挖 | m³ | 1665.072
2.2.3.2 | 土方回填 | m³ | 1357.392
2.2.3.3 | 三七灰土基础处理30cm | m³ | 44.376
2.2.3.4 | 1：2水泥砂浆抹面 | ㎡ | 51.2
2.2.3.5 | M10水泥砂浆砖砌井圈 | m³ | 7.68
2.2.3.6 | 现浇C20混凝土垫层 | m³ | 10.952
2.2.3.7 | 现浇C20混凝土支墩 | m³ | 5.408
2.2.3.8 | 现浇C25混凝土侧墙 | m³ | 67.2
2.2.3.9 | 现浇C25混凝土底板 | m³ | 29.4
2.2.3.10 | 预制、安装C25混凝土板 | m³ | 17.6442
2.2.3.11 | 钢筋及钢爬梯制安 | t | 14.88
2.2.3.12 | 基础模板 | ㎡ | 45.44
2.2.3.13 | 侧墙模板 | m² | 375.04
2.2.3.14 | DN200柔性防水套管 | 个 | 8
2.2.3.15 | DN400柔性防水套管 | 个 | 16
2.2.3.16 | DN200PE法兰盘 | 个 | 8
2.2.3.17 | DN400PE法兰盘 | 个 | 16
2.2.3.18 | DN800铸铁井盖 | 个 | 8
2.2.4 | 抽黄泄水井（8座） | 座 | 8
2.2.4.1 | 土方开挖 | m³ | 4000.9573
2.2.4.2 | 土方回填 | m³ | 3267.6293
2.2.4.3 | 三七灰土基础处理30cm | m³ | 274.776
2.2.4.4 | 1：2水泥砂浆抹面 | ㎡ | 51.2
2.2.4.5 | M10水泥砂浆砖砌井圈 | m³ | 7.68
2.2.4.6 | 现浇C20混凝土垫层 | m³ | 10.952
2.2.4.7 | 现浇C20混凝土支墩 | m³ | 10.368
2.2.4.8 | 现浇C25混凝土镇墩 | m³ | 250
2.2.4.9 | 现浇C25混凝土侧墙 | m³ | 48.384
2.2.4.10 | 现浇C25混凝土底板 | m³ | 29.4
2.2.4.11 | 预制、安装C25混凝土板 | m³ | 17.6442
2.2.4.12 | 钢筋及钢爬梯制安 | t | 13.68
2.2.4.13 | 基础模板 | ㎡ | 45.44
2.2.4.14 | 侧墙模板 | m² | 1845.6
2.2.4.15 | DN150柔性防水套管 | 个 | 8
2.2.4.16 | DN600柔性防水套管 | 个 | 16
2.2.4.17 | DN150PE法兰盘 | 个 | 8
2.2.4.18 | DN600PE法兰盘 | 个 | 16
2.2.4.19 | DN800铸铁井盖 | 个 | 8
2.2.5 | 抽黄排气阀井（4座） | 座 | 4
2.2.5.1 | 土方开挖 | m³ | 503.5733
2.2.5.2 | 土方回填 | m³ | 419.7173
2.2.5.3 | 三七灰土基础处理30cm | m³ | 15.552
2.2.5.4 | 1：2水泥砂浆抹面 | ㎡ | 25.6
2.2.5.5 | M10水泥砂浆砖砌井圈 | m³ | 3.84
2.2.5.6 | 现浇C20混凝土垫层 | m³ | 3.6
2.2.5.7 | 现浇C20混凝土支墩 | m³ | 1.6
2.2.5.8 | 现浇C25混凝土侧墙 | m³ | 20.16
2.2.5.9 | 现浇C25混凝土底板 | m³ | 9.408
2.2.5.10 | 预制、安装C25混凝土板 | m³ | 5.7421
2.2.5.11 | 钢筋及钢爬梯制安 | t | 4.992
2.2.5.12 | 基础模板 | ㎡ | 18.24
2.2.5.13 | 侧墙模板 | m² | 140.8
2.2.5.14 | DN400柔性防水套管 | 个 | 8
2.2.5.15 | DN400PE法兰盘 | 个 | 8
2.2.5.16 | 通风帽φ1100 | 只 | 4
2.2.5.17 | 通风管DN200 | 根 | 4
2.2.5.18 | DN800铸铁井盖 | 个 | 4
2.2.6 | 抽黄出水桩（76座） | 座 | 76
2.2.6.1 | 土方开挖 | m³ | 24.7
2.2.6.2 | 土方回填 | m³ | 9.272
2.2.6.3 | C25预制出水桩（含预埋φ110PE 管）安装（尺寸 400*400） | 座 | 76
2.2.6.4 | C25混凝土(基坑底空隙回填） | m³ | 3.648
二 | 田间道路工程
1 | 哈尔滨公司
1.1 | 4m宽C30混凝土道路（长5276m） | m | 5276
1.1.1 | 清表并外运2km（杂树、杂草、垃 圾、建筑物等） | m³ | 5655.872
1.1.2 | 路基整平夯实 | ㎡ | 28279.36
1.1.3 | 20cm厚3:7灰土垫层 | m³ | 4853.92
1.1.4 | 18cm厚C30混凝土路面硬化 | m² | 21104
1.1.5 | 模板 | ㎡ | 1936.8
1.1.6 | 路肩土方 | m³ | 1922.5744
1.1.7 | 改性沥青填充 | m³ | 2.7821
1.1.8 | 2cm厚泡沫板 | m² | 37.44
1.2 | 5m宽C30混凝土道路（长3813m） | m | 3813
1.2.1 | 清表并外运2km（杂树、杂草、垃 圾、建筑物等） | m³ | 4850.136
1.2.2 | 路基整平夯实 | ㎡ | 24250.68
1.2.3 | 20cm厚3:7灰土垫层 | m³ | 4270.56
1.2.4 | 18cm厚C30混凝土路面硬化 | ㎡ | 19065
1.2.5 | 模板 | ㎡ | 1406.88
1.2.6 | 路肩土方 | m³ | 1389.4572
1.2.7 | 改性沥青填充 | m³ | 2.0578
1.2.8 | 2cm厚泡沫板 | m² | 34.2
1.3 | 4m宽泥结石道路（长9716m） | m | 9716
1.3.1 | 清表并外运2km（杂树、杂草、垃 圾、建筑物等） | m³ | 9716
1.3.2 | 路基整平夯实 | ㎡ | 48580
1.3.3 | 18cm厚泥结碎石面层（含磨耗层 ） | ㎡ | 38864
1.3.4 | 路肩土方 | m³ | 1554.56
2 | 渭南公司
2.1 | 5m宽C30混凝土道路（长3380m） | m | 3380
2.1.1 | 清表并外运2km（杂树、杂草、垃 圾、建筑物等） | m³ | 4299.36
2.1.2 | 路基整平夯实 | ㎡ | 21496.8
2.1.3 | 20cm厚3:7灰土垫层 | m³ | 3785.6
2.1.4 | 18cm厚C30混凝土路面硬化 | ㎡ | 16900
2.1.5 | 模板 | ㎡ | 1246.5
2.1.6 | 路肩土方 | m³ | 1231.672
2.1.7 | 改性沥青填充 | m³ | 1.8204
2.1.8 | 2cm厚泡沫板 | m² | 29.7
2.2 | 4m宽C30混凝土道路（长949m） | m | 949
2.2.1 | 清表并外运2km（杂树、杂草、垃 圾、建筑物等） | m³ | 1017.328
2.2.2 | 路基整平夯实 | ㎡ | 5086.64
2.2.3 | 20cm厚3:7灰土垫层 | m³ | 873.08
2.2.4 | 18cm厚C30混凝土路面硬化 | ㎡ | 3796
2.2.5 | 模板 | ㎡ | 348.12
2.2.6 | 路肩土方 | m³ | 345.8156
2.2.7 | 改性沥青填充 | m³ | 0.4982
2.2.8 | 2cm厚泡沫板 | m² | 6.48
三 | 农田输配电工程
1 | 哈尔滨公司
1.1 | 低压地埋线 | m | 46008
1.1.1 | 线沟开挖（0.5m*1.0m) | m³ | 23004
1.1.2 | 线沟回填 | m³ | 20703.6
1.1.3 | 10cm细砂垫层 | m³ | 2300.4
1.1.4 | YJV22铠装电力电缆3*25+1*16 | m | 46008
1.2 | 高压地埋线 | m | 10054
1.2.1 | 线沟开挖（0.5m*1.5m) | m³ | 7540.5
1.2.2 | 线沟回填 | m³ | 7037.8
1.2.3 | 10cm细砂垫层 | m³ | 502.7
1.2.4 | C25混凝土预制防护板厚80mm | m³ | 402.16
1.2.5 | 高压线标识桩（玻璃钢材质 120*120*1500mm) | 根 | 126
1.2.6 | 高压线缆埋设（YJV22- 8.7/15kV,3×35mm²） | m | 10054
2 | 渭南公司
2.1 | 低压地埋线 | m | 3309
2.1.1 | 线沟开挖（0.5m*1.0m) | m³ | 1654.5
2.1.2 | 线沟回填 | m³ | 1489.05
2.1.3 | 10cm细砂垫层 | m³ | 165.45
2.1.4 | YJV22铠装电力电缆3*25+1*16 | m | 3309
2.2 | 高压地埋线 | m | 790
2.2.1 | 线沟开挖（0.5m*1.5m) | m³ | 592.5
2.2.2 | 线沟回填 | m³ | 553
2.2.3 | 10cm细砂垫层 | m³ | 39.5
2.2.4 | C25混凝土预制防护板厚80mm | m³ | 31.6
2.2.5 | 高压线标识桩（玻璃钢材质 120*120*1500mm) | 根 | 10
2.2.6 | 高压线缆埋设（YJV22- 8.7/15kV,3×35mm²） | m | 790
合 计
分组工程量清单报价表
工程名称：渭南市华阴市2025年3万亩高标准农田新建项目(施工）（项目名称）
组号：II |  | 分组名称：机电设备及安装工程
序号 | 项目名称 | 单位 | 工程数量 | 单价(元) | 合价(元) | 备注
II | 机电设备及安装工程
一 | 灌溉与排水措施
1 | 哈尔滨公司
1.1 | 水源工程
1.1.1 | 新建机井
1.1.1.1 | 潜水泵200QJ32-52/4-7.5KW（ 包括泵头、电机等） | 套 | 96
1.1.1.2 | 防水电缆JHS-3*6mm² | m | 5280
1.2 | 平行自走式喷灌机
1.2.1 | 双翼平行自走式喷灌机（中心车型 号 四轮双翼中心车（重载）；行 走方式 平移；灌溉长度 513m； 覆盖亩数726亩；作业小时生产率 1.0hm²·10mm/h；设计流量/日 灌溉量 225T/h，10mm/天；全速 运行时间 7.6h；驱动方式 驱动 电机40:1/30:1；水泵参数 260m³/h，扬程28M；柴油发动机 4缸直列涡轮增压机型，额定功率 ≥58kW；发电机 同步交流发电机 ，额定功率≥50kW，输出电压 380V/50Hz；跨体数量 8跨；主 管道规格外径168mm，壁厚≥ 3.0mm；关键尺寸 离地2.9m，悬 臂20.1m/10.1m，爬坡7%；轮胎 型号 14.9×24低压真空胎（ 1.22m外径）；尾枪射程 25m；灌 溉均匀度 85%以上；喷头配置 R3000，2.23m间距，单喷头调压 器；远程控制 手机/PC端，5G物 联网；核心保护功能自动停机、过 雨量保护、避雷；手动操作正反向 、急停、限速；导向方式 GPS导 向；水利特性 渠道自适应、无底 阀吸水） | 台 | 1 | 1077300元/台 |  | 暂估价
2 | 渭南公司
2.1 | 水源工程
2.1.1 | 新建机井
2.1.1.1 | 潜水泵200QJ32-52/4-7.5KW（ 包括泵头、电机等） | 套 | 3
2.1.1.2 | 防水电缆JHS-3*6mm² | m | 165
2.2 | 平行自走式喷灌机
2.2.1 | 单翼平行自走式喷灌机（中心车型 号 四轮单翼中心车（重载）；行 走方式 平移；灌溉长度 289m； 覆盖亩数397亩；作业小时生产率 1.1hm²·10mm/h；设计流量/日 灌溉量 121T/h，10mm/天；全速 运行时间 7.1h；驱动方式 驱动 电机40:1/30:1；水泵参数 138m³/h，扬程37.5M；柴油发动 机 4缸直列涡轮增压机型，额定功 率≥58kW；发电机 同步交流发电 机，额定功率≥50kW，输出电压 380V/50Hz；跨体数量 5跨；主 管道规格 外径168mm，壁厚≥ 3.0mm；关键尺寸 离地2.9m，悬 臂6.7m，爬坡7%；轮胎型号 14.9×24低压真空胎（1.22m外 径）；尾枪射程 25m；灌溉均匀 度 85%以上；喷头配置 R3000， 2.23m间距，单喷头调压器；远程 控制 手机/PC端，5G物联网；核 心保护功能 自动停机、过雨量保 护、避雷；手动操作 正反向、急 停、限速；导向方式 GPS导向； 水利特性 渠道自适应、无底阀吸 水） | 台 | 1 | 606900元/台 |  | 暂估价
二 | 农田输配电工程
1 | 哈尔滨公司
1.1 | 水源工程
1.1.1 | 新建机井
1.1.1.1 | S13-200KVA调容调压型变压器及 安装 | 套 | 24 | 100000元/台 |  | 暂估价
1.1.1.2 | 成品配电箱含安装 | 套 | 23
2 | 渭南公司
2.1 | 水源工程
2.1.1 | 新建机井
2.1.1.1 | S13-200KVA调容调压型变压器及 安装 | 套 | 2 | 100000元/台 |  | 暂估价
2.1.1.2 | 成品配电箱含安装 | 套 | 7
合 计
分组工程量清单报价表
工程名称：渭南市华阴市2025年3万亩高标准农田新建项目(施工）（项目名称）
组号：III |  | 分组名称：金属结构设备及安装工程
序号 | 项目名称 | 单位 | 工程数量 | 单价(元) | 合价(元) | 备注
III | 金属结构设备及安装工程
一 | 灌溉与排水措施
1 | 哈尔滨公司
1.1 | 水源工程
1.1.1 | 新建机井
1.1.1.1 | DN80对夹式超声波流量计 | 个 | 96
1.1.1.2 | DN80缓闭止回阀 铸铁 | 个 | 96
1.1.1.3 | DN25快速排气阀 铜 | 个 | 96
1.1.1.4 | 钢制井盘（带夹板）DN600*10mm | 个 | 96
1.1.1.5 | 钢制双盘弯管DN80 | 个 | 96
1.1.1.6 | 钢制三通 DN80 | 个 | 96
1.1.1.7 | PE弯头DN110 | 个 | 96
1.1.1.8 | PE三通DN110 | 个 | 96
1.1.1.9 | 钢制碟阀DN80 | 个 | 96
1.1.1.10 | 钢制法兰DN80 | 个 | 192
1.1.1.11 | 镀锌钢管DN80 | m | 960
1.2 | 井灌区田间管网工程
1.2.1 | DN100泄水阀 | 套 | 26
1.2.2 | DN100闸阀 铸铁 | 套 | 62
1.3 | 抽黄灌区田间工程
1.3.1 | 抽黄闸阀井
1.3.1.1 | 钢法兰 DN200 8.3kg/个 | 个 | 60
1.3.1.2 | 钢法兰 DN400 21.8kg/个 | 个 | 120
1.3.1.3 | SSQ1伸缩节（含两端法兰） DN400 L=315mm | 个 | 30
1.3.1.4 | SSQ1伸缩节（含两端法兰） DN200 L=250mm | 个 | 30
1.3.1.5 | 钢三通 DN400×200×400mm L=500mm | 个 | 30
1.3.1.6 | 闸阀 Z45X-1.0Mpa，DN400 L=330mm | 个 | 30
1.3.1.7 | 闸阀 D341X-1.0Mpa DN200 L=330mm | 个 | 30
1.3.2 | 抽黄泄水井
1.3.2.1 | 钢法兰 DN600 39.4kg/个 | 个 | 120
1.3.2.2 | 钢法兰 DN150 6.12kg/个 | 个 | 60
1.3.2.3 | SSQ1伸缩节（含两端法兰） DN600 L=360mm | 个 | 30
1.3.2.4 | SSQ1伸缩节（含两端法兰） DN150 L=235mm | 个 | 30
1.3.2.5 | 钢三通 DN600×150×600mm L=500mm | 个 | 30
1.3.2.6 | 闸阀 Z45X-1.0Mpa，DN600 L=600mm | 个 | 30
1.3.2.7 | 泄水阀 Z45X-1.0Mpa, DN150 L=280mm | 个 | 30
1.3.2.8 | 偏心半球阀DY340X-1.0Mpa, DN150 L=267mm | 个 | 30
1.3.3 | 抽黄排气阀井
1.3.3.1 | 钢法兰 DN100 4.01kg/个 | 个 | 17
1.3.3.2 | 钢法兰 DN400 21.8kg/个 | 个 | 34
1.3.3.3 | SSQ1伸缩节（含两端法兰） DN400 L=315mm | 个 | 17
1.3.3.4 | 钢三通 DN400×100×400mm L=500mm | 个 | 17
1.3.3.5 | 闸阀 Z45X-1.0Mpa，DN100 L=230mm | 个 | 17
1.3.3.6 | 排气阀 DN100 P1-1.0Mpa | 个 | 17
2 | 渭南公司
2.1 | 水源工程
2.1.1 | 新建机井
2.1.1.1 | DN80对夹式超声波流量计 | 个 | 3
2.1.1.2 | DN80缓闭止回阀 铸铁 | 个 | 3
2.1.1.3 | DN25快速排气阀 铜 | 个 | 3
2.1.1.4 | 钢制井盘（带夹板）DN600*10mm | 个 | 3
2.1.1.5 | 钢制双盘弯管DN80 | 个 | 3
2.1.1.6 | 钢制三通 DN80 | 个 | 3
2.1.1.7 | PE弯头DN110 | 个 | 3
2.1.1.8 | PE三通DN110 | 个 | 3
2.1.1.9 | 钢制碟阀DN80 | 个 | 3
2.1.1.10 | 钢制法兰DN80 | 个 | 6
2.1.1.11 | 镀锌钢管DN80 | m | 30
2.2 | 抽黄灌区田间工程
2.2.1 | 抽黄闸阀井
2.2.1.1 | 钢法兰 DN200 8.3kg/个 | 个 | 16
2.2.1.2 | 钢法兰 DN400 21.8kg/个 | 个 | 32
2.2.1.3 | SSQ1伸缩节（含两端法兰） DN400 L=315mm | 个 | 8
2.2.1.4 | SSQ1伸缩节（含两端法兰） DN200 L=250mm | 个 | 8
2.2.1.5 | 钢三通 DN400×200×400mm L=500mm | 个 | 8
2.2.1.6 | 闸阀 Z45X-1.0Mpa，DN400 L=330mm | 个 | 8
2.2.1.7 | 闸阀 D341X-1.0Mpa DN200 L=330mm | 个 | 8
2.2.2 | 抽黄泄水井
2.2.2.1 | 钢法兰 DN600 39.4kg/个 | 个 | 32
2.2.2.2 | 钢法兰 DN150 6.12kg/个 | 个 | 16
2.2.2.3 | SSQ1伸缩节（含两端法兰） DN600 L=360mm | 个 | 8
2.2.2.4 | SSQ1伸缩节（含两端法兰） DN150 L=235mm | 个 | 8
2.2.2.5 | 钢三通 DN600×150×600mm L=500mm | 个 | 8
2.2.2.6 | 闸阀 Z45X-1.0Mpa，DN600 L=600mm | 个 | 8
2.2.2.7 | 泄水阀 Z45X-1.0Mpa, DN150 L=280mm | 个 | 8
2.2.2.8 | 偏心半球阀DY340X-1.0Mpa, DN150 L=267mm | 个 | 8
2.2.3 | 抽黄排气阀井
2.2.3.1 | 钢法兰 DN100 4.01kg/个 | 个 | 4
2.2.3.2 | 钢法兰 DN400 21.8kg/个 | 个 | 8
2.2.3.3 | SSQ1伸缩节（含两端法兰） DN400 L=315mm | 个 | 4
2.2.3.4 | 钢三通 DN400×100×400mm L=500mm | 个 | 4
2.2.3.5 | 闸阀 Z45X-1.0Mpa，DN100 L=230mm | 个 | 4
2.2.3.6 | 排气阀 DN100 P1-1.0Mpa | 个 | 4
合 计
分组工程量清单报价表
工程名称：渭南市华阴市2025年3万亩高标准农田新建项目(施工）（项目名称）
组号：IV |  | 分组名称：施工临时工程
序号 | 项目名称 | 单位 | 工程数量 | 单价(元) | 合价(元) | 备注
IV | 施工临时工程
1 | 施工安全生产专项 | % | 2.5
2 | 施工临时工程 | % | 2
合 计

## 建筑工程量清单报价表（按引用号设置）
建筑工程量清单报价表
工程名称：渭南市华阴市2025年3万亩高标准农田新建项目（施工）（项目名称）
组 号： . |  |  |  | 分组名称：
序号 | 项目名称 | 单位 | 工程数量 | 单价(元) | 合价(元) | 备注
合 计
投标人: (盖单位章)
法定代表人或委托代理人： (签名)
年 月 日

## 机电设备安装工程量清单报价表（按引用号设置）
机电设备及安装工程量清单报价表
工程名称：渭南市华阴市2025年3万亩高标准农田新建项目（施工）（项目名称）
组 号： . |  |  |  | 分组名称：
序号 | 项目名称 | 单位 | 工程数量 | 单价（元） |  | 合计(元) |  | 备注
|  |  |  | 设备费 | 安装费 | 设备费 | 安装费
合 计
投标人: (盖单位章)
法定代表人或委托代理人： (签名)
年 月 日

## 金属结构安装工程量清单报价表（按引用号设置））
金属结构设备及安装工程量清单报价表
工程名称：渭南市华阴市2025年3万亩高标准农田新建项目(施工）(项目名称)
组 号： . |  |  |  | 分组名称：
序号 | 项目名称 | 单位 | 工程数量 | 单价（元） |  | 合价(元) |  | 备注
|  |  |  | 设备费 | 安装费 | 设备费 | 安装费
合 计
投标人: (盖单位章)
法定代表人或委托代理人： (签名)
年 月 日

## 施工临时工程量清单报价表（按引用号设置）
施工临时工程量清单报价表
工程名称：渭南市华阴市2025年3万亩高标准农田新建项目（施工）（项目名称）
组 号： . |  |  |  | 分组名称：
序号 | 项目名称 | 单位 | 工程数量 | 单价(元) | 合价(元) | 备注
合 计
投标人: (盖单位章)
法定代表人或委托代理人： (签名)
年 月 日