## 采购清单
序号 | 项目名称 | 单位 | 数量 | 单价(元) | 合价(元) | 备注
1 | 农业科技配套及应用
1.1 | 环境气象监测系统（获取当前农作 物生长的必要参数，通过这些参数 对农作物生长环境进行分析，实现 环境监测灾害预警等功能从而有效 的通过技术手段提高作物产量减少 灾害损失，能够测量温度、湿度、 降雨量、风力风速、太阳光照量、 PM2.5、土壤水分温度等环境数据。 | 套 | 3
1.2 | 太阳能杀虫系统（1、蓄电池：采 用太阳能专用磷酸铁锂电池，电池 容量12Ah，DC12.8V，具有过充 、过放、短路保护功能，电池嵌于 灯头内部。2、太阳能电池板：单 晶硅电池板，功率≥40W，实际转 换效率≥21%，灯杆顶部倾斜固定 安装。3、电网电压：≥ 4000V/.4、撞击面积：≥0.15㎡ 5、功率：≤20W 6、灯管光波波 长：320～680nm；7、控制面积： 30～50 亩。 | 套 | 150
1.3 | 土壤墒情监测系统（可连接符合 485标准通讯协议的环境、土壤温 湿度、光照、二氧化碳、压力、流 量等传感器，可与FKZB103智能物 联网网关通讯连接至云平台形成数 据监测系统.1.超低功耗，内置锂 电池，满电情况下工作时间6个月 以上。2.太阳能充电功能，可长期 使用，免维护。3.Lora通讯技术 ，自动绕过障碍物，不低于2公里 远距离稳定通讯 。4.可配接其它 厂家标准协议的传感器。5.最少可 接4个485传感器。6.防水外壳， 防护等级不低于IP67。7.温度测 量范围-20℃~80℃。8.湿度测量 范围0-100%。9.工作温度-40℃ ~80℃。10.防护等级不低于 IP68。11.测点间距≥10cm。 12.温度精度士0.5℃。13.湿度精 度士5% | 套 | 3
1.4 | 设备围栏 | 套 | 3
1.4.1 | 基础挖方（0.3m*0.3m*0.4m） | m³ | 0.432
1.4.2 | 基础C25混凝土（ 0.3m*0.3m*0.4m） | m³ | 0.432
1.4.3 | 围栏（PVC 塑钢） | m | 24
1.5 | 气象站基础(长宽高 :0.6m*0.6m*0.3m，C20混凝土 ） | 套 | 3
1.5.1 | 基础挖方（0.6m*0.6m*0.3m） | m³ | 0.324
1.5.2 | 基础C20混凝土（ 0.6m*0.6m*0.3m） | m³ | 0.324
1.6 | 杀虫灯基础（ 30cm*30cm*40cm，C20混凝土） | 套 | 150
1.6.1 | 基础挖方（30cm*30cm*40cm） | m³ | 5.4
1.6.2 | 基础C20混凝土（ 30cm*30cm*40cm） | m³ | 5.4
1.7 | 网络需求（配置100M专线，为有 线设备使用，包括专线费用、网络 涉及的综合布线、网络线材、网络 施工、网络设备如交换机路由器等 ） | 年 | 3
1.8 | 云资源配置（CPU：16C，内存： 32G，系统盘（SAS）：100g+数 据盘（SAS）：1TB（根据业务数 据存储需求调整），带宽 50Mbit/s（根据业务访问并发调 整），操作系统： centos 8.2 64位 | 年 | 3
1.9 | 农业灌溉用水监管、农业生产、物 联网监管系统、系统中控及局域网 建设（包括灌溉用水一张图、农业 灌溉设备管理、县域-农业生产、 农业生产管理、智慧灌溉管理、设 备监管、农田监测、预警设置、设 备维修管理、设备故障上报、系统 管理；光缆及套管施工3km，中控 服务器1项） | 套 | 1
2 | 机电设备及安装工程
2.1 | 哈尔滨公司
2.1.1 | JP75-400H型卷盘式喷灌机（桁架 式自带增压泵），外形尺寸（长 *宽*高）5300*2280*2600；绞盘 回卷驱动方式：水涡轮/电动；卷 管长度：400m；有效喷洒幅宽： 40-52m；喷射装置形式：蜗轮蜗 杆式；配套水泵扬程：35-70m； 配套水泵额定流量：20-50m³/h； 喷头流量30～40m³/h；PE管直径 75mm；喷淋架宽度28m；最大控制 幅宽30m；增压泵H=50m，功率 7.5kW；柴油机机组24kW。 | 台 | 20
2.1.2 | 移动式水肥一体化设备
2.1.2.1 | 示范水肥一体机： 2000*1100*1450mm水肥一体化防 护厢体，2000*1100*1450mm厢体 内安装施肥、过滤设备和水肥控制 柜、流量计、压力表等全套设备； 智能灌溉移动设备车架规格为 2000*1000mm。 | 座 | 10
2.2 | 渭南公司
2.2.1 | JP75-400H型卷盘式喷灌机（桁架 式自带增压泵），外形尺寸（长 *宽*高）5300*2280*2600；绞盘 回卷驱动方式：水涡轮/电动；卷 管长度：400m；有效喷洒幅宽： 40-52m；喷射装置形式：蜗轮蜗 杆式；配套水泵扬程：35-70m； 配套水泵额定流量：20-50m³/h； 喷头流量30～40m³/h；PE管直径 75mm；喷淋架宽度28m；最大控制 幅宽30m；增压泵H=50m，功率 7.5kW；柴油机机组24kW。 | 台 | 3
2.2.2 | 移动式水肥一体化设备
2.2.2.1 | 示范水肥一体机： 2000*1100*1450mm水肥一体化防 护厢体，2000*1100*1450mm厢体 内安装施肥、过滤设备和水肥控制 柜、流量计、压力表等全套设备； 智能灌溉移动设备车架规格为 2000*1000mm。 | 座 | 3
合 计