## Sheet1
分部分项工程项目清单计价表
工程名称：电气设备安装工程 |  |  |  | 专业/标段：通用安装工程
序号 | 项目编码 | 项目名称 |  | 项目特征描述 | 计量单位 | 工程数量
配电
1 | 030409013001 | 铺砂、保护板(砖) |  | 铺砂盖砖 | m | 95.18
2 | 030409012002 | 过车路面电缆沟土方 |  | 1.人工挖土、填土 2.C25混凝土基础 | m3 | 58.06
3 | 030402012001 | 成套配电箱 |  | 1.名称:新增路灯配电箱AL-LD 2.规格:600*500*140，防水型配电柜 3.安装方式：距地1.5米，挂墙明装 | 台 | 1
4 | 030413001001 | 车棚灯 |  | 1.名称:车棚灯 2.型号：LED密闭防水灯 18W 3.安装方式及高度:吸顶 | 套 | 6
5 | 030413013001 | 单相五孔暗插座 |  | 1.规格:250V,10A 防水 2.安装方式:距地0.3m，卷帘门旁不低于2.5米明装 | 套 | 13
6 | 030409015002 | 电缆保护管 |  | 1.名称:焊接钢管 2.规格:SC80 3.配置形式:室外埋地 | m | 12.8
7 | 030412001001 | 配管 |  | 1.名称:焊接钢管 2.规格:SC40 3.配置形式:沿墙明敷 | m | 8.2
8 | 030409015003 | 电缆保护管 |  | 1.名称:PE管 2.规格:PE110 3.配置形式:室外埋地0.8米 | m | 170.8
9 | 030409015004 | 电缆保护管 |  | 1.名称:9孔PVC-U格栅管 2.规格:内孔径33mm | m | 170.8
10 | 030412001002 | 配管 |  | 1.名称:PC管 2.规格:PC32 3.配置形式:沿墙明敷 | m | 102.22
11 | 030412005001 | 接线盒 |  | 1.暗装接线盒 | 个 | 19
12 | 030409001001 | 电力电缆 |  | 1.型号规格:YJY-3*4 2.敷设方式:管内 3.电缆敷设 | m | 107.6
13 | 030409002001 | 电力电缆头 |  | 1.型号规格:YJY-3*4 2.电缆头制作 | 个 | 2
14 | 030409001006 | 电力电缆 |  | 1.型号规格:YJY-4*50+1*25 2.敷设方式:管内 3.电缆敷设 | m | 104.1
15 | 030409002006 | 电力电缆头 |  | 1.型号规格:YJY-4*50+1*25 2.电缆头制作、安装 | 个 | 2
16 | 030415006001 | 输配电装置系统 |  | 1.电压等级（kV）:1KV以下 2.系统调试 | 系统 | 1
充电桩
17 | 030402012002 | 成套配电箱 |  | 1.名称:充电桩配电箱AP-CD 2.规格:600*1200*400，防水型配电柜 3.安装方式：下设0.4米基台安装 4.箱体安装 | 台 | 1
18 | 030402014001 | 汽车充电桩 |  | 1.规格:双头，220V，2*7KW，交流电 2.位置:车棚里靠近充电桩配电柜位置 | 台 | 3
19 | 030412001003 | 配管 |  | 1.名称:焊接钢管 2.规格:SC32 3.配置形式:沿墙明敷 | m | 46.6
20 | 030409001002 | 电力电缆 |  | 1.型号规格:YJY-3*16 2.敷设方式:管内 3.电缆敷设 | m | 61
21 | 030409002002 | 电力电缆头 |  | 1.型号规格:YJY-3*16 2.电缆头制作、安装 | 个 | 6
室外照明
22 | 030413002001 | 庭院灯 |  | 1.名称:庭院灯 2.规格:LED光源，50W，灯高3米，法兰底盘Φ300 3.安装方式：落地安装 | 套 | 17
23 | 030413005001 | 广照灯 |  | 1.名称:广照灯 2.规格:LED灯50W 3.安装方式：距地3.5米，墙上支架安装 | 套 | 6
24 | 030409001004 | 电力电缆 |  | 1.型号规格:YJY-5*10 2.敷设方式:管内 3.电缆敷设 | m | 13.4
25 | 030409002004 | 电力电缆头 |  | 1.型号规格:YJY-5*10 2.电缆头制作、安装 | 个 | 2
26 | 030409001005 | 电力电缆 |  | 1.型号规格:YJY-3*6 2.敷设方式:管内 3.电缆敷设 | m | 265.55
27 | 030409002005 | 电力电缆头 |  | 1.型号规格:YJY-3*6 2.电缆头制作、安装 | 个 | 24
28 | 030412001004 | 配管 |  | 1.名称:焊接钢管 2.规格:SC32 3.配置形式:室外埋地 | m | 82.2
29 | 030412001005 | 配管 |  | 1.名称:PE管 2.规格:PE32 3.部位:室外埋地 | m | 216.18
30 | 030415027001 | 接地装置 |  | 1.接地网测试 | 系统 | 1
安防监控
31 | 030501015001 | 交换机 |  | 1.名称:交换机 2.规格:DS-3E0318L-S,16口 3.部位:挂墙安装金属箱内 | 台 | 1
32 | 030501005001 | 室外防水箱 |  | 1.室外防水箱 2.据地1.5m安装 | 台 | 1
33 | 030506009001 | 监控摄像设备 |  | 1.名称:枪型监控摄像机 2.规格:DS-2CD2T36FWD-15S 3.安装方式：立杆3.5米安装或建筑物上支架安装 | 台 | 5
34 | 030502003001 | 双绞线缆 |  | 1.名称:UTP-CAT6 2.规格:6类网线 3.敷设方式:管内 4.网线敷设 | m | 278.6
35 | 030412001006 | 配管 |  | 1.名称:焊接钢管 2.规格:SC20 3.配置形式:室外埋地 | m | 45.3
36 | 030412001007 | 配管 |  | 1.名称:PC管 2.规格:PC32 3.部位:室外埋地 | m | 9.8
37 | 030412001008 | 配管 |  | 1.名称:PC管 2.规格:PC20 3.部位:建筑物外墙明敷 | m | 233.5
38 | 030412005002 | 接线盒 |  | 1.接线盒安装 | 个 | 15
39 | 030506018001 | 安全防范系统调试 |  | 1.系统调试 | 系统 | 1
工程名称：房屋建筑与装饰工程 |  |  |  | 专业/标段：房屋建筑与装饰工程
序号 | 项目编码 | 项目名称 |  | 项目特征描述 | 计量单位 | 工程数量
给排水土石方工程
1 | 010102003001 | 挖沟槽土方 |  | 1.土壤类别:综合土 2.位置：给排水管道 | m3 | 645.28
2 | 010102009004 | 回填方 |  | 1.土质要求:素土 2.夯填(碾压):人工回填夯实 3.管顶填方素土 | m3 | 322.59
3 | 010102009005 | 回填方 |  | 1.土质要求:中粗砂 2.夯填(碾压):人工回填夯实 3.管沟填方中粗砂 | m3 | 143.77
4 | 010103002003 | 余方弃置 |  | 1.废弃料品种:综合土 2.运距:暂按10km | m3 | 446.73
土石方工程
5 | 010102002001 | 挖基坑土方 |  | 1.机械槽坑土方开挖一、二类土 2.开挖深度2m以内 3.含放坡及工作面 4.部位：隔油池、沉淀池 | m3 | 84.13
6 | 010102002002 | 挖基坑土方 |  | 1.人工开挖槽坑土方一、二类土 2.开挖深度2m以内 3.含放坡及工作面 4.部位：排水沟、检查井、雨水箅子、电缆井、路灯基础 | m3 | 107.17
7 | 010101001001 | 挖单独土方 |  | 1.挖掘机挖一般土方一、二类土 2.装载机现场倒运土运距60m以内 3.开挖土方工程量暂定500m³，最终以实际开挖量结算 4.原土利用 5.部位：绿化带 | m3 | 500
8 | 010101001002 | 挖单独土方 |  | 1.挖掘机挖装一般土方一、二类土 2.土方工程量暂定400m³，最总以实际工程量结算 3.部位：绿化带 | m3 | 400
9 | 010102009002 | 回填方 |  | 1.就地取土回填 2.构筑物回填土 | m3 | 56.25
10 | 010101003001 | 单独土方回填 |  | 1.绿化带原土回填 2.松填 3.土方回填工程量暂定500m³，最终以实际回填量结算 | m3 | 500
11 | 010103002002 | 余方弃置 |  | 1.自卸汽车外运暂按10km | m3 | 300
道路工程
12 | 011601001001 | 沥青混凝土道路面层 |  | 1.40mm厚细粒式沥青混凝土 2.60mm厚中粒式沥青混凝土 3.透层油、下封层 4.100mm厚6%水泥稳定级配碎石压实（按设计标高找坡） 5.原有砂夹石碾压 | m2 | 2192
13 | 011601003001 | 块料道路面层 |  | 1.60mm厚透水路面砖，缝宽10，粗砂扫缝后洒水封缝 2.30mm1:6干硬性水泥砂浆粘接层 3.300mm厚砂夹石分层压实 4.素土夯实，压实系数＞0.94 | m2 | 54.58
14 | 011601005001 | 安砌立缘石 |  | 1.成品预制混凝土立缘石75cm*35cm*12.5cm 2.C15混凝土垫层 | m | 145.9
15 | 011601005002 | 安砌平缘石 |  | 1.成品预制混凝土平缘石75cm*25cm*10cm 2.20厚1:3水泥砂浆砌筑 3.部位：透水砖路面 | m | 70.68
16 | 040205007001 | 标线 |  | 1.常温漆标线 2.停车位 | m2 | 64.71
17 | 011108009002 | 车挡 |  | 做法详见图集陕09J09-60 | 个 | 27
18 | 011108010001 | 减速带 |  | 成品橡胶减速带安装 | m | 7.2
原车库平开门改为电动卷帘门
19 | 010803001001 | 金属卷帘(闸)门 |  | 1.铝合金镂空卷帘门 2.电动开启装置 3.原车库平开门更换 | m2 | 99.06
洗车房、垃圾房
20 | 010401004001 | 空心砖墙 |  | 1.墙体厚度：240mm 2.砖品种、规格、强度等级：页岩空心砖 3.砂浆强度等级、配合比：水泥砂浆1:2.5 4.部位：垃圾房、洗车房 | m3 | 13.01
21 | 011403001001 | 抹灰面油漆 |  | 1.做法详见图集陕09J01-外涂3 2.灰色真石漆饰面 | m2 | 50.94
22 | 011102003001 | 块料楼地面 |  | 做法详见陕09J01-地28 1.铺6~10厚地砖地面，干水泥擦缝 2.5厚1:2.5水泥砂浆粘接层（内掺建筑胶） 3.20厚1:3干硬性水泥砂浆结合层（内掺建筑胶） 4.水泥砂浆一道（内掺建筑胶） 5.砂浆内加防水剂防潮 6.200厚C25混凝土垫层 7.150厚5%水泥稳定砂砾 8.素土夯实 | m2 | 10.83
23 | 011203003001 | 块料墙、柱面 |  | 做法详见陕09J01-内116 1.白水泥擦缝（或1:1彩色水泥细砂浆勾缝） 2.5厚白色300*600光滑釉面砖面层（粘贴前先将釉面砖浸水2h以上） 3.4厚强力胶水泥粘接层，揉挤压实 4.1.5厚聚合物水泥基复合防水涂料防水层（单独列项） 5.挂金属网，在网上抹8厚1:0.5：2.5水泥石灰膏砂浆（将砂浆压入网孔），分层压实抹平 6.素水泥浆一道 7.6厚1:1:6水泥石灰膏砂浆打底扫毛或划出纹道 8.3厚外加剂专用砂浆抹基面刮糙或界面剂一道甩毛（抹前先将墙面用水润湿） 9.聚合物水泥砂浆修补墙面 | m2 | 54.55
24 | 010901005001 | 型材屋面 |  | 彩钢板屋面 | m2 | 17.42
25 | 010501002001 | 素混凝土坎 |  | 1.混凝土强度等级：C20 2.混凝土拌和料要求：商品混凝土 | m3 | 0.05
旗杆
26 | 011108001001 | 石材零星项目 |  | 1.汉白玉面板600*600*20防滑 2.M20干混砂浆砌筑 | m2 | 3.36
27 | 011506002001 | 金属旗杆 |  | 1.不锈钢管旗杆 2.高度9m | 根 | 1
28 | 010502004001 | 设备基础 |  | 1.混凝土强度等级：C20 2.混凝土拌和料要求：商品混凝土 3.模板：旗杆基础侧模 4.做法详见陕09J09-115-3 | m3 | 2.07
29 | 010501001001 | 基础垫层 |  | 1.混凝土强度等级：C10 2.混凝土拌和料要求：商品混凝土 3.做法详见陕09J09-115-3 | m3 | 0.36
30 | 010506001001 | 现浇构件钢筋 |  | 1.三级螺纹钢Φ10以上 2.做法详见陕09J09-115-3 | t | 0.048
31 | 010506009001 | 预埋铁件 |  | 1.Φ50镀锌钢管 2.做法详见陕09J09-115-3 | t | 0.014
排水沟、隔油池、沉淀池、检查井、砖砌电缆井、雨水口
32 | 010401009001 | 砖砌排水沟 |  | 1.页岩实心砖砌排水沟 2.尺寸:880*500mm 3.C20预制钢筋混凝土排水沟盖板500*600*100mm（参见图集08J933-1-Y4-A、B） 4.模板：盖板底模、侧模 5.20厚1：2.5防水砂浆面层 6.150mm厚C15混凝土垫层 7.素土夯实，压实系数0.94 | m | 3
33 | 040504001001 | 砖砌隔油池-甲 |  | 1.规格、型号；用于有地下水，净尺寸：2300*1000mm 2.100mm厚碎石垫层 3.100mm厚C20混凝土垫层 4.200mm厚C25混凝土底板 5.370mm厚M10水泥砂浆砌筑MU10砖池壁 6.C25砼圈梁 7.150mm厚C25钢筋混凝土预制盖板 8.模板：盖板底模、侧模 9.20mm厚1:2防水水泥砂浆抹面 10.Φ700铸铁井盖一座及支座（重型） 11.详见图集陕09S3-139 | 座 | 1
34 | 040504001002 | 汽车冲洗污水隔油沉淀池-甲 |  | 1.规格、型号：用于有地下水，净尺寸：3580*2180mm 3.100mm厚卵石垫层(已计入人工土石方中) 2.100厚C20混凝土垫层 3.200mm厚C20钢筋混凝土底板 4.490mm厚M10水泥砂浆砌筑MU10砖池壁 5.C25混凝土圈梁 6.20厚1:2防水水泥砂浆抹面 7.150mm厚C25钢筋砼预制盖板 8.模板：盖板底模、侧模 9.Φ700铸铁井盖一座及支座（轻型） 10.塑钢踏步 11.详见图集陕09S3-153 | 座 | 1
35 | 040504001003 | 圆形砖砌检查井 |  | 1.做法见陕09S3-41 2.平均井深:1.2m,内径规格:Ф1000 3.C25钢筋混凝土盖板 4.模板：盖板底模、侧模，流槽模板 5.C10混凝土井基 6.每隔200m，检查井底做成0.5沉泥槽 7.240mm厚非粘性砖、M10水泥砂浆砌筑井壁 8.20mm厚1:2水泥砂浆粉井底、井内壁 9.Ф700重型铸铁井盖 10.铸铁踏步 11.安装防坠网（Ф1000） | 座 | 19
36 | 040504001004 | 砖砌电缆井 |  | 1.做法见图集07SD101-8第120页、122页 2.尺寸：1200mm*900mm*1100mm 3.200厚C25混凝土基础 5.C30钢筋混凝土盖板 4.模板：盖板底模、侧模 5.240mm厚MU20烧结普通砖、7.5水泥砂浆砌筑，灌芯混凝土强度等级为Cb25 6.10mm厚1:2.5水泥砂浆粉井底、井内、外壁 7.Φ700铸铁井盖及支座（重型） | 座 | 4
37 | 040504010001 | 雨水口 |  | 1.做法见图集陕09S3第90页、95页 2.平均井深:1000mm,内径规格:680*380mm 3.100厚C15砼基础 5.C10细石混凝土 6.240mm厚MU10烧结实心砖、M10水泥砂浆砌筑井壁 7.20mm厚1:2水泥砂浆粉井底、井内壁 | 座 | 33
路灯基础
38 | 010502004002 | 设备基础 |  | 1.混凝土强度等级：C20 2.拌和要求：商品混凝土 3.模板：路灯基础侧模 | m3 | 3.18
39 | 010506009002 | 预埋铁件 |  | 预埋铁件制作及安装 | t | 0.059
休闲座椅
40 | 050305004001 | 成品休闲座椅 |  | 1.深咖色防腐木坐凳1200mm*400mm 2.深色石材坐凳支墩400mm*400mm*400mm | 个 | 7
41 | 050305004002 | 成品石材休闲座椅 |  | 1.一桌四凳 2.成品石材休闲座凳 | 个 | 2
拆除工程
42 | 041001007001 | 拆除砖石结构 |  | 拆除原有水景，工程量暂按80m³计算 | m3 | 80
43 | 01B001 | 活动板房拆除 |  | 活动板房拆除 | m2 | 3.7
44 | 041001008001 | 拆除混凝土结构 |  | 拆除原有构筑物（水景旁），工程量暂按30m³计算 | m3 | 30
45 | 041001008002 | 拆除混凝土结构 |  | 拆除亭子，工程量暂按20m³计算 | m3 | 20
46 | 041001001001 | 拆除路面 |  | 1.拆除原有混凝土路面 2.厚度暂按20cm计算 | m2 | 420.12
47 | 041001005001 | 拆除侧、平(缘)石 |  | 拆除原有混凝土道牙 | m | 50
48 | 041001008003 | 拆除混凝土结构 |  | 拆除石桥，工程量暂按5m³计算 | m3 | 5
49 | 041001007002 | 拆除砖石结构 |  | 拆除沉砂池，工程量暂按5m³计算 | m3 | 5
50 | 011701001003 | 砖砌体拆除 |  | 拆除简易洗车房 | m3 | 4.53
51 | 011707001001 | 车棚拆除 |  | 拆除原车棚 | m2 | 79.5
52 | 011705001001 | 平面块料拆除 |  | 拆除原地砖路面 | m2 | 1400.16
53 | 041001003001 | 拆除基层 |  | 1.拆除原有地砖地面砂夹石基层 2.按设计标高找坡清理厚度 3.机械70%，人工30% | m2 | 1400.16
54 | 011710002001 | 拆除原车库平开门 |  | 拆除原车库钢门 | 樘 | 13
55 | 050102001001 | 移植乔木 |  | 乔木（带土球）移栽 | 株 | 10
56 | 050101001001 | 砍伐乔木 |  | 1.砍伐乔木 2.挖乔木树根 3.外运暂按10km | 株 | 14
57 | 050101005001 | 整理绿化用地 |  | 1.清理杂草，外运暂按10km 2.整理绿化用地 | m2 | 195.64
58 | 010103002001 | 余方弃置 |  | 1.建筑垃圾外运 2.外运暂按10km | m3 | 485.68
工程名称：给排水工程 |  |  | 专业/标段：通用安装工程
序号 | 项目编码 | 项目名称 |  | 项目特征描述 | 计量单位 | 工程数量
给水
1 | 031001007001 | PE孔网钢带复合管 |  | 1.管道材料名称:PE孔网钢带复合管 2.管材规格:DN25 3.管道铺设 4.管道消毒，冲洗 5.水压及泄露实验 | m | 6.2
2 | 031002001001 | 自动排气阀 |  | 1.类型：自动排气阀 2.型号、规格：DN25 3.阀门安装 | 个 | 1
3 | 031002001002 | 放空阀 |  | 1.类型：放空阀 2.型号、规格：DN25 3.阀门安装 | 个 | 1
4 | 031003016001 | 水龙头 |  | 1.规格:DN25 2.安装 | 个 | 3
排水
5 | 031001006001 | MPVE共混双壁波纹排水管道铺设 |  | 1.管道材料名称:MPVE共混双壁波纹排水管 2.管材规格:DN500 3.接口形式:可视套筒柔性双胶圈承插式连接 4.管道铺设、管件安装 5.灌水试验 | m | 17.7
6 | 031001006002 | MPVE共混双壁波纹排水管道铺设 |  | 1.管道材料名称:MPVE共混双壁波纹排水管 2.管材规格:DN400 3.接口形式:可视套筒柔性双胶圈承插式连接 4.管道铺设、管件安装 5.灌水试验 | m | 19.4
7 | 031001006003 | MPVE共混双壁波纹排水管道铺设 |  | 1.管道材料名称:MPVE共混双壁波纹排水管 2.管材规格:DN300 3.接口形式:可视套筒柔性双胶圈承插式连接 4.管道铺设、管件安装 5.灌水试验 | m | 234.3
8 | 031001006004 | MPVE共混双壁波纹排水管道铺设 |  | 1.管道材料名称:MPVE共混双壁波纹排水管 2.管材规格:DN200 3.接口形式:可视套筒柔性双胶圈承插式连接 4.管道铺设、管件安装 5.灌水试验 | m | 135.4
9 | 031001006005 | MPVE共混双壁波纹排水管道铺设 |  | 1.管道材料名称:MPVE共混双壁波纹排水管 2.管材规格:DN100 3.接口形式:可视套筒柔性双胶圈承插式连接 4.管道铺设、管件安装 5.灌水试验 | m | 4.3