## 【标表1】投标报价汇总表
投标报价汇总表
合同段：2025 年度小南海镇黄家山村烟区产业道路硬化项目 |  |  | 标表1
序号 | 章次 | 科目名称 | 金额（元）
1 | 100 | 总 则
2 | 200 | 路 基
3 | 300 | 路 面
4 | 400 | 桥梁、涵洞
5 | 600 | 安全设施及预埋管线
6 | 第100章至第700章合计
7 | 已包含在清单合计中的材料、工程设备、专业工程暂估价合计
8 | 清单合计减去材料、工程设备、专业工程暂估价合计
9 | 计日工合计
10 | 暂列金额（不含计日工总额）
11 | 投标报价
清单 第 1 页 |  |  | 共 1 页

## 【标表2】工程量清单表
工程量清单表
合同段：2025 年度小南海镇黄家山村烟区产业道路硬化项目 |  |  |  |  | 标表2
清单 第100章 总 则
子目号 | 子目名称 | 单位 | 数量 | 单价 | 合价
101 | 通则
101-1 | 保险费
-a | 按合同条款规定，提供建筑工程一切险（按第200章至700章清单合计的0.3%） | 总额 | 1
-b | 按合同条款规定，提供第三者责任险（按第200章至700章清单合计的0.1%） | 总额 | 1
102 | 工程管理
102-3 | 安全生产费（按第200章至700章清单合计的1.5%） | 总额 | 1
清单 第100章 合计 人民币 元
清单 第 1 页 |  |  |  |  | 共 5 页
工程量清单表
合同段：2025 年度小南海镇黄家山村烟区产业道路硬化项目 |  |  |  |  | 标表2
清单 第200章 路 基
子目号 | 子目名称 | 单位 | 数量 | 单价 | 合价
203 | 挖方路基
203-1 | 路基挖方
-a | 挖土方（含排水沟及错车道） | m3 | 1306
-b | 挖石方（含排水沟及错车道） | m3 | 132
204 | 填方路基
204-1 | 路基填筑（包括填前压实）
-a | 利用土方 | m3 | 398
207 | 坡面排水
207-2 | 排水沟
-c | 现浇混凝土 | m3 | 66
清单 第200章 合计 人民币 元
清单 第 2 页 |  |  |  |  | 共 5 页
工程量清单表
合同段：2025 年度小南海镇黄家山村烟区产业道路硬化项目 |  |  |  |  | 标表2
清单 第300章 路 面
子目号 | 子目名称 | 单位 | 数量 | 单价 | 合价
306 | 厚160mm水泥稳定山砂碎石基层（含错车道）
306-3 | 厚160mm水泥稳定山砂碎石基层（含错车道）
-a | 厚160mm水泥稳定山砂碎石基层（含错车道） | m2 | 5209
312 | 水泥混凝土面板
312-1 | 水泥混凝土面板
-a | 厚180mm（混凝土弯拉强度4.0MPa，路面及错车道） | m3 | 808.02
312-2 | 钢筋（含错车道）
-a | 钢筋（含错车道） | kg | 536.1
313 | 路肩培土、中央分隔带回填土、土路肩加固及路缘石
313-1 | 路肩培土 | m3 | 273.6
清单 第300章 合计 人民币 元
清单 第 3 页 |  |  |  |  | 共 5 页
工程量清单表
合同段：2025 年度小南海镇黄家山村烟区产业道路硬化项目 |  |  |  |  | 标表2
清单 第400章 桥梁、涵洞
子目号 | 子目名称 | 单位 | 数量 | 单价 | 合价
419 | 圆管涵及倒虹吸管涵
419-1 | 单孔钢筋混凝土圆管涵
-a | 1-0.6m钢筋混凝土圆管涵 | m | 36
清单 第400章 合计 人民币 元
清单 第 4 页 |  |  |  |  | 共 5 页
工程量清单表
合同段：2025 年度小南海镇黄家山村烟区产业道路硬化项目 |  |  |  |  | 标表2
清单 第600章 安全设施及预埋管线
子目号 | 子目名称 | 单位 | 数量 | 单价 | 合价
602 | 护栏
602-3 | 波形梁钢护栏
-a | 路侧波形梁钢护栏（Gr-C-4E） | m | 272
-c | 波形梁钢护栏端头 | 个 | 8
604 | 道路交通标志
604-1 | 单柱式交通标志 | 个 | 10
-a | 单柱式交通标志A700 | 个 | 8
-b | 单柱式交通标志○600 | 个 | 2
清单 第600章 合计 人民币 元
清单 第 5 页 |  |  |  |  | 共 5 页