## 【】5.4 投标报价汇总表
工程量清单汇总表
合同段：南郑区黄官镇塘口至张家湾村九组道路路面提升改造工程 |  |  | 标表1
序号 | 章次 | 科目名称 | 金额（元）
1 | 100 | 总 则 | 0
2 | 200 | 路 基 | 0
3 | 300 | 路 面 | 0
4 | 第100章至第700章合计 |  | 0
5 | 已包含在清单合计中的材料、工程设备、专业工程暂估价合计
6 | 清单合计减去材料、工程设备、专业工程暂估价合计 |  | 0
7 | 计日工合计
8 | 暂列金额（不含计日工总额）
9 | 投标报价 |  | 0
清单 第 1 页 |  |  | 共 1 页

## 第100章 总 则
工程量清单表
合同段：南郑区黄官镇塘口至张家湾村九组道路路面提升改造工程 |  |  |  |  | 标表2
第100章 总 则
子目号 | 子目名称 | 单位 | 数量 | 单价 | 合价
101-1 | 保险费
-a | 按合同条款规定，提供建筑工程一切险（第200章到700章合计*0.3%） | 总额 | 1 | 0 | 0
-b | 按合同条款规定，提供第三者责任险（第200章到700章合计*0.1%） | 总额 | 1 | 0 | 0
102-3 | 安全生产费（第200章到700章合计*1.5%） | 总额 | 1 | 0 | 0
第100章 合计 人民币 |  | 0 |  | 元

## 第200章 路 基
工程量清单表
合同段：南郑区黄官镇塘口至张家湾村九组道路路面提升改造工程 |  |  |  |  | 标表2
第200章 路 基
子目号 | 子目名称 | 单位 | 数量 | 单价 | 合价
202-2 | 挖除旧路面
-a | 挖除旧路基层 | m3 | 640.4
-b | 挖除旧路面层 | m3 | 960.8
第200章 合计 人民币 |  | 0 |  | 元

## 第300章 路 面
工程量清单表
合同段：南郑区黄官镇塘口至张家湾村九组道路路面提升改造工程 |  |  |  |  | 标表2
第300章 路 面
子目号 | 子目名称 | 单位 | 数量 | 单价 | 合价
304-3 | 水泥稳定碎石基层
-a | 厚160mm2.5Mpa水稳碎石基层 | m2 | 4835.8
312-1 | 水泥混凝土面板
-a | 厚180mm（混凝土弯拉强度4.0MPa） | m2 | 5837.5
312-2 | 钢筋
-a | 路面接缝钢筋 | kg | 617.9
-b | 钻孔(Φ28传力杆) | kg | 957.7
312-3 | 工程塑料薄膜 | m2 | 4835.8
第300章 合计 人民币 |  | 0 |  | 元