## 投标总价 （A）
投 标 总 价
南郑区2025年高台镇农村饮水安全提升项目 |  | （项目名称） | （标段名称）
合同编号：
投标总价人民币（大写）：
| （¥）： |  | 元

## 工程项目总价表
工程项目总价表
合同编号：
工程名称：南郑区2025年高台镇农村饮水安全提升项目（项目名称） （标段名称）
组号 | 项目分组名称 | 金额（元） | 备注
1 | 骑龙村
2 | 弥陀村7组
3 | 弥陀村8组
4 | 立峰村但沟片区
5 | 临时工程
合计（A）
| 备用金（暂列金） （B） | 0 | 元
| 投标总报价 C =(A + B) |  | 元
投标人: (盖单位章)
法定代表人或委托代理人： (签名)
年 月 日
2

## 工程量清单报价表_不分组 格式1
工程量清单报价表
合同编号：
工程名称：南郑区2025年高台镇农村饮水安全提升项目（项目名称） （标段名称）
序号 | 项目名称 | 单位 | 工程 数量 | 单价 (元) | 合价 （元） | 备注
1 | 骑龙村
1.1 | 给水管道
1.1.1 | 阀门井Φ1200mm | 座 | 1
1.1.2 | 聚乙烯管DN110mm（PE100级,公 称压力1.6MPa） | m | 160
1.1.3 | 挖沟槽土方 | m³ | 96
1.1.4 | 回填沟槽土方 | m³ | 94
1.1.5 | 中粗砂垫层 | m³ | 8.16
1.1.6 | 挖除混凝土路面（20cm厚） | m² | 24
1.1.7 | 恢复C40混凝土路面（20cm厚） | m² | 24
1.1.8 | 闸阀DN110（铸钢公称压力 1.6MPa） | 个 | 1
1.1.9 | 弯头45°DN110mm（PE100级,公 称压力1.6MPa） | 个 | 10
1.1.10 | 弯头22.5°DN110mm（PE100级 ,公称压力1.6MPa） | 个 | 16
1.1.11 | 三通DN110×110mm（PE100级 ,公称压力1.6MPa） | 个 | 1
1.1.12 | 三通DN110×25mm（PE100级,公 称压力1.6MPa） | 个 | 1
1.1.13 | 三通DN110×75mm（PE100级,公 称压力1.6MPa） | 个 | 1
1.2 | 水源井
1.2.1 | 水源井成孔（内径D=315mm） | m | 120
1.2.2 | 潜水泵150QJ10-150/18.5 | 台 | 1
1.2.3 | D65×3.5mm不锈钢进、出水管 | m | 124
1.2.4 | 闸阀DN50（铸钢公称压力 1.6MPa） | 个 | 1
1.2.5 | 止回阀DN50（铸钢公称压力 1.6MPa） | 个 | 1
1.2.6 | 配电柜 | 个 | 1
1.2.7 | 电缆380V-YJV-3X6 | m | 150
1.2.8 | 消毒柜50g/h | 个 | 1
1.2.9 | D325x5mm不锈钢水井套管 | m | 124
1.2.10 | 过滤网丝径0.55mm,10目 | kg | 38
1.2.11 | 厚60cmC20混凝土井台 | m³ | 0.5
1.3 | 蓄水池及配套设施
1.3.1 | 集水池6.5*2.5m | 座 | 1
1.3.1.1 | 挖基础土方 | m³ | 104.27
1.3.1.2 | 基础土方回填 | m³ | 54.06
1.3.1.3 | C20混凝土垫层（厚100mm） | m³ | 2.49
1.3.1.4 | C30P6混凝土基础底板（厚 250mm） | m³ | 6.24
1.3.1.5 | C30P6混凝土池壁（墙厚240mm） | m³ | 9.1
1.3.1.6 | C30预制混凝土盖板（厚200mm） | m³ | 4.11
1.3.1.7 | 钢筋制安 | t | 1.98
1.3.1.8 | 平面钢模板 | m² | 95.35
1.3.2 | PE100级，聚乙烯管排泥管DN200 | m | 14
1.3.3 | PE100级，聚乙烯管溢流管DN200 | m | 3
1.3.4 | 闸阀DN200（铸钢公称压力 1.6MPa） | 个 | 1
1.3.5 | 止回阀DN200（铸钢公称压力 1.6MPa） | 个 | 1
1.3.6 | 不锈钢管通气管道D200*3mm | m | 2
1.4 | 增压泵及配套设施
1.4.1 | 增压泵GWS-BI30-37（流量30m³ /h,扬程37m） | 台 | 1
1.4.2 | 检修井（2400*1800mm） | 座 | 1
1.4.3 | 闸阀DN100（铸钢公称压力 1.6MPa） | 个 | 1
1.4.4 | 止回阀DN100（铸钢公称压力 1.6MPa） | 个 | 1
1.5 | 管理用房
1.5.1 | 房屋及配套门窗（砖混结构） | m² | 28
1.5.2 | 拆除旧房屋 | m² | 102
1.5.3 | 铁艺方钢围栏（高2.2m） | m | 43
1.5.4 | 单开铁艺大门SPM1521 | 樘 | 1
1.5.5 | 厚10cmC25混凝土场地硬化 | m² | 126
1.5.6 | 水位自动控制设备 | 套 | 1
1.6 | 骑龙村村委会更换管道和闸阀
1.6.1 | 聚乙烯管DN25mm（PE100级,公称 压力1.6MPa） | m | 120
1.6.2 | 三通DN110×25mm（PE100级,公 称压力1.6MPa） | 个 | 4
1.6.3 | 三通DN32×25mm（PE100级,公 称压力1.6MPa） | 个 | 2
1.6.4 | 闸阀DN110（铸钢公称压力 1.6MPa） | 个 | 5
1.6.5 | 挖除混凝土路面（20cm厚） | m² | 10
1.6.6 | 恢复C40混凝土路面（20cm厚） | m² | 10
1.6.7 | 挖沟槽土方 | m³ | 64
1.6.8 | 回填沟槽土方 | m³ | 61
1.6.9 | 中粗砂垫层 | m³ | 5.1
2 | 弥陀村7组
2.1 | 给水管道
2.1.1 | 阀门井Φ1200mm | 座 | 2
2.1.2 | 聚乙烯管DN50mm（PE100级,公称 压力1.6MPa） | m | 774
2.1.3 | 聚乙烯管DN63mm（PE100级,公称 压力1.6MPa） | m | 66
2.1.4 | 挖沟槽土方 | m³ | 571.89
2.1.5 | 回填沟槽土方 | m³ | 570.17
2.1.6 | 中粗砂垫层 | m³ | 37.89
2.1.7 | 挖除混凝土路面（20cm厚） | m² | 20
2.1.8 | 恢复C40混凝土路面（20cm厚） | m² | 20
2.1.9 | 闸阀DN50（铸钢公称压力 1.6MPa） | 个 | 2
2.1.10 | 弯头45°DN50mm（PE100级,公 称压力1.6MPa） | 个 | 12
2.1.11 | 弯头90°DN50mm（PE100级,公 称压力1.6MPa） | 个 | 6
2.1.12 | 弯头22.5°DN50mm（PE100级 ,公称压力1.6MPa） | 个 | 18
2.1.13 | 弯头90°DN63mm（PE100级,公 称压力1.6MPa） | 个 | 1
2.2 | 水源井
2.2.1 | 水源井成孔（内径D=315mm） | m | 260
2.2.2 | 潜水泵150QJ5-300/42 | 台 | 1
2.2.3 | D65×3.5mm不锈钢进、出水管 | m | 259
2.2.4 | 闸阀DN50（铸钢公称压力 1.6MPa） | 个 | 3
2.2.5 | 止回阀DN50（铸钢公称压力 1.6MPa） | 个 | 1
2.2.6 | 配电柜 | 个 | 1
2.2.7 | 电缆380V-YJV-3X6 | m | 60
2.2.8 | 消毒柜50g/h | 个 | 1
2.2.9 | D325x5mm不锈钢水井套管 | m | 260
2.2.10 | 过滤网丝径0.55mm,10目 | kg | 93
2.2.11 | 厚60cmC20混凝土井台 | m³ | 0.5
2.2.12 | 厚10cmC20混凝土场地硬化 | m² | 40
2.2.13 | 砖砌围墙H=0.6m | m | 8
2.3 | 蓄水池及配套设施
2.3.1 | 集水池3*2m | 座 | 1
2.3.1.1 | 挖基础土方 | m³ | 15
2.3.1.2 | 基础土方回填 | m³ | 7
2.3.1.3 | C20混凝土垫层（厚100mm） | m³ | 0.96
2.3.1.4 | C30P6混凝土基础底板（厚 250mm） | m³ | 2.4
2.3.1.5 | C30P6混凝土池壁（墙厚240mm） | m³ | 2.88
2.3.1.6 | C30预制混凝土盖板（厚200mm） | m³ | 1.34
2.3.1.7 | 钢筋制安 | t | 0.07
2.3.1.8 | 平面钢模板 | m² | 32.28
2.3.2 | 不锈钢管通气管道D100*3mm | m | 2
2.4 | 附属设施
2.4.1 | 水位自动控制设备 | 套 | 1
3 | 弥陀村8组
3.1 | 给水管道
3.1.1 | 阀门井Φ1200mm | 座 | 2
3.1.2 | 聚乙烯管DN50mm（PE100级,公称 压力1.6MPa） | m | 302
3.1.3 | 挖沟槽土方 | m³ | 128
3.1.4 | 回填沟槽土方 | m³ | 125
3.1.5 | 中粗砂垫层 | m³ | 13.59
3.1.6 | 闸阀DN50（铸钢公称压力 1.6MPa） | 个 | 2
3.1.7 | 弯头45°DN50mm（PE100级,公 称压力1.6MPa） | 个 | 4
3.1.8 | 弯头22.5°DN50mm（PE100级 ,公称压力1.6MPa） | 个 | 4
3.1.9 | 变径管DN50×32mm（PE100级 ,公称压力1.6MPa） | 个 | 1
3.1.10 | 三通DN50×32mm（PE100级,公 称压力1.6MPa） | 个 | 1
3.2 | 水井
3.2.1 | 水源井成孔（内径D=1500mm） | m | 15
3.2.2 | 潜水泵100QJ5-108/27 | 台 | 1
3.2.3 | D65×3.5mm不锈钢进、出水管 | m | 24
3.2.4 | 闸阀DN50（铸钢公称压力 1.6MPa） | 个 | 2
3.2.5 | 止回阀DN50（铸钢公称压力 1.6MPa） | 个 | 1
3.2.6 | 配电柜 | 个 | 1
3.2.7 | 电缆380V-YJV-3X6 | m | 60
3.2.8 | 消毒柜50g/h | 个 | 1
3.2.9 | 钢筋混凝土水井套管DN1500mm | m | 15
3.2.10 | 过滤网丝径0.55mm,10目 | kg | 20
3.2.11 | 厚60cmC20混凝土井台 | m³ | 1.5
3.2.12 | 厚10cmC20混凝土场地硬化 | m² | 8
3.2.13 | 砖砌围墙H=0.6m | m | 11
3.3 | 蓄水池及配套设施
3.3.1 | 集水池3*2m | 座 | 1
3.3.1.1 | 挖基础土方 | m³ | 15
3.3.1.2 | 基础土方回填 | m³ | 7
3.3.1.3 | C20混凝土垫层（厚100mm） | m³ | 0.96
3.3.1.4 | C30P6混凝土基础底板（厚 250mm） | m³ | 2.4
3.3.1.5 | C30P6混凝土池壁（墙厚240mm） | m³ | 2.88
3.3.1.6 | C30预制混凝土盖板（厚200mm） | m³ | 1.34
3.3.1.7 | 钢筋制安 | t | 0.07
3.3.1.8 | 平面钢模板 | m² | 32.28
3.3.2 | 不锈钢管通气管道D100*3mm | m | 2
3.4 | 附属设施
3.4.1 | 水位自动控制设备 | 套 | 1
4 | 立峰村但沟片区
4.1 | 给水管道
4.1.1 | 聚乙烯管DN50mm（PE100级,公称 压力1.6MPa） | m | 384
4.1.2 | 聚乙烯管DN32mm（PE100级,公称 压力1.6MPa） | m | 120
4.1.3 | 聚乙烯管DN25mm（PE100级,公称 压力1.6MPa） | m | 96
4.1.4 | 挖沟槽土方 | m³ | 191
4.1.5 | 回填沟槽土方 | m³ | 185
4.1.6 | 中粗砂垫层 | m³ | 26.54
4.1.7 | 挖除混凝土路面（20cm厚） | m² | 10
4.1.8 | 恢复C40混凝土路面（20cm厚） | m² | 10
4.1.9 | 三通DN50×32mm（PE100级,公 称压力1.6MPa） | 个 | 6
4.1.10 | 三通DN50×25mm（PE100级,公 称压力1.6MPa） | 个 | 10
4.1.11 | 弯头45°DN50mm（PE100级,公 称压力1.6MPa） | 个 | 15
4.1.12 | 弯头90°DN50mm（PE100级,公 称压力1.6MPa） | 个 | 4
4.2 | 蓄水池及配套设施
4.2.1 | 集水池3*2m | 座 | 1
4.2.1.1 | 挖基础土方 | m³ | 15
4.2.1.2 | 基础土方回填 | m³ | 7
4.2.1.3 | C20混凝土垫层（厚100mm） | m³ | 0.96
4.2.1.4 | C30P6混凝土基础底板（厚 250mm） | m³ | 2.4
4.2.1.5 | C30P6混凝土池壁（墙厚240mm） | m³ | 2.88
4.2.1.6 | C30预制混凝土盖板（厚200mm） | m³ | 1.34
4.2.1.7 | 钢筋制安 | t | 0.07
4.2.1.8 | 平面钢模板 | m² | 32.28
4.2.2 | 不锈钢管通气管道D100*3mm | m | 2
4.2.3 | 增压泵GWS-BI10-178 | 台 | 1
5 | 临时工程
5.1 | 其他临时工程费 | % | 3
合 计
投标人: (盖单位章)
法定代表人或委托代理人： (签名)
年 月 日
10