## 投标报价汇总表
投标报价汇总表
合同段：2025年南郑区小南海镇回军坝村道路硬化革命老区项目 |  |  | 标表1
序号 | 章次 | 科目名称 | 金额（元）
1 | 100 | 总 则 | 0
2 | 200 | 路 基 | 0
3 | 300 | 路 面 | 0
4 | 400 | 桥梁、涵洞 | 0
5 | 600 | 安全设施及预埋管线 | 0
6 | 第100章至第700章合计 |  | 0
7 | 已包含在清单合计中的材料、工程设备、专业工程暂估价合计
8 | 清单合计减去材料、工程设备、专业工程暂估价合计 |  | 0
9 | 计日工合计
10 | 暂列金额（不含计日工总额）
11 | 投标报价 |  | 0
清单 第 1 页 |  |  | 共 1 页

## 清单 第100章 总 则
工程量清单表
合同段：2025年南郑区小南海镇回军坝村道路硬化革命老区项目 |  |  |  |  | 标表2
清单 第100章 总 则
子目号 | 子目名称 | 单位 | 数量 | 单价 | 合价
101 | 通则
101-1 | 保险费
-a | 按合同条款规定，提供建筑工程一切险{第200章到700章合计的0.3%} | 总额 | 1 | 0 | 0
-b | 按合同条款规定，提供第三者责任险{第200章到700章合计的0.1%} | 总额 | 1 | 0 | 0
102 | 工程管理
102-3 | 安全生产费{第200章到700章合计的1.5%} | 总额 | 1 | 0 | 0
清单 第100章 合计 人民币 |  | 0 |  | 元

## 清单 第200章 路 基
工程量清单表
合同段：2025年南郑区小南海镇回军坝村道路硬化革命老区项目 |  |  |  |  | 标表2
清单 第200章 路 基
子目号 | 子目名称 | 单位 | 数量 | 单价 | 合价
203 | 挖方路基
203-1 | 路基挖方
-a | 挖土方（含错车道） | m3 | 4436.2
-b | 挖石方 | m3 | 987
204 | 填方路基
204-1 | 路基填筑（包括填前压实）
-a | 利用土方（含错车道） | m3 | 468.6
-b | 利用石方 | m3 | 829
207 | 坡面排水
207-1 | 边沟
-a | 浆砌片石 | m3 | 138
-c | d400mm钢筋混凝土管 | m | 30
209 | 挡土墙
209-3 | 砌体挡土墙
-a | 浆砌片（块）石 | m3 | 93.4
清单 第200章 合计 人民币 |  | 0 |  | 元

## 清单 第300章 路 面
工程量清单表
合同段：2025年南郑区小南海镇回军坝村道路硬化革命老区项目 |  |  |  |  | 标表2
清单 第300章 路 面
子目号 | 子目名称 | 单位 | 数量 | 单价 | 合价
304 | 水泥稳定砂砾基层、基层
304-3 | 水泥稳定砂砾基层
-a | 厚160mm2.5MPa水泥稳定山砂基层（水泥剂量5%）-含错车道 | m2 | 9500
306 | 圆曲线加宽
306-3 | 山砂填筑
-a | 厚340mm山砂填筑路面 | m2 | 2205
312 | 水泥混凝土面板
312-1 | 水泥混凝土面板
-a | 厚180mm（混凝土弯拉强度4.0MPa）-含错车道 | m2 | 8780
312-2 | 钢筋
-a | 接缝钢筋 | kg | 1514.8
-b | 补强钢筋 | kg | 4033.3
313 | 路肩培土、中央分隔带回填土、土路肩加固及路缘石
313-1 | 路肩培土 | m3 | 816
清单 第300章 合计 人民币 |  | 0 |  | 元

## 清单 第400章 桥梁、涵洞
工程量清单表
合同段：2025年南郑区小南海镇回军坝村道路硬化革命老区项目 |  |  |  |  | 标表2
清单 第400章 桥梁、涵洞
子目号 | 子目名称 | 单位 | 数量 | 单价 | 合价
419 | 圆管涵及倒虹吸管涵
419-1 | 单孔钢筋混凝土圆管涵
-a | 单孔钢筋混凝土圆管涵（1-0.6m） | m | 50
清单 第400章 合计 人民币 |  | 0 |  | 元

## 清单 第600章 安全设施及预埋管线
工程量清单表
合同段：2025年南郑区小南海镇回军坝村道路硬化革命老区项目 |  |  |  |  | 标表2
清单 第600章 安全设施及预埋管线
子目号 | 子目名称 | 单位 | 数量 | 单价 | 合价
602 | 护栏
602-3 | 波形梁钢护栏
-a | 路侧波形梁钢护栏（Gr-C-2E标准段） | m | 214
-c | 圆头式端头（AT2） | 个 | 4
604 | 道路交通标志
604-1 | 单柱式交通标志
-a | 单柱式交通标志（D60） | 个 | 1
-b | 单柱式交通标志（A70） | 个 | 5
605 | 道路交通标线
605-5 | 轮廓标
-b | 附着式轮廓标 | 个 | 32
清单 第600章 合计 人民币 |  | 0 |  | 元