## 工程项目总价表
工程项目总价表
合同编号：
工程名称：高台镇油菜制种基地排灌沟渠建设项目(项目名称) （标段名称）
组号 | 项目分组名称 | 金额（元） | 备注
1 | 建筑工程
2 | 机电设备及安装工程
3 | 临时工程费
4 | 工程保险
合计（A）
| 备用金（暂列金）(B) |  | 元
| 投标总报价 C=(A)+(B) |  | 元
投标人: (盖单位公章)
法定代表人或委托代理人： (签字或盖章)
年 月 日

## 工程量清单报价表（不分组）
工程量清单
合同编号：
工程名称：高台镇油菜制种基地排灌沟渠建设项目（项目名称） （标段名称）
序号 | 项目名称 | 单位 | 工程数量 | 单价(元) | 合价（元） | 备注
1 | 建筑工程
1.1 | 50U型渠道 | m | 800
1.1.1 | 土方开挖（人工：机械=2：8） | m³ | 470.4
1.1.2 | 土方回填 | m³ | 168
1.1.3 | 50U型预制渠道购置及安装 | m | 800
1.1.4 | 聚乙烯油膏伸缩缝 | m³ | 0.27
1.2 | 喷灌管网
1.2.1 | 土方开挖（人工：机械=2：8） | m³ | 1353.48
1.2.2 | 土方回填 | m³ | 1137.43
1.2.3 | DN100PE管 | m | 989.36
1.2.4 | DN80PE管 | m | 66
1.2.5 | DN65PE管 | m | 113.43
1.2.6 | DN50PE管 | m | 170.06
1.2.7 | DN40PE管 | m | 266
1.2.8 | DN32内衬不锈钢PPR管 | m | 481
1.2.9 | DN32镀锌管 | m | 45.57
1.2.10 | DN40镀锌管 | m | 88.2
1.2.11 | 管道配件 | % | 5
1.2.12 | 砂垫层 | m³ | 216.05
1.2.13 | 喷灌喷头 | 套 | 49
1.2.14 | 喷灌混凝土基础 | m³ | 7.35
1.2.15 | 模板 | m² | 70.07
1.3 | 闸阀井 | 座 | 19
1.3.1 | 土方开挖 | m³ | 29.83
1.3.2 | 回填土方 | m³ | 4.94
1.3.3 | 240mm厚砖砌闸阀井 | m³ | 15.2
1.3.4 | M10水泥砂浆抹面 | m² | 48.64
投标人: (盖单位公章)
法定代表人或委托代理人： (签字或盖章)
年 月 日
工程量清单
合同编号：
工程名称：高台镇油菜制种基地排灌沟渠建设项目（项目名称） （标段名称）
序号 | 项目名称 | 单位 | 工程数量 | 单价(元) | 合价（元） | 备注
1.3.5 | C25混凝土盖板预制及安装 | m³ | 1.71
1.3.6 | 钢筋制作安装 | kg | 247
1.4 | 水源井 | m | 260
1.4.1 | 成孔φ500 | m | 260
1.4.2 | φ325镀锌钢护管 | m | 260
1.4.3 | 填滤料 | m³ | 29.48
1.4.4 | 水质试验 | 项 | 1
1.4.5 | 抽水试验 | 井 | 1
1.4.6 | QJ150-10-300潜水泵 | 台 | 1
1.4.7 | 防水型YJV-3x25mm² | m | 260
1.4.8 | 水泵控制箱 | 台 | 1
1.4.9 | 5m³成品水塔 | 项 | 1
1.4.10 | 砂石过滤器 | 项 | 1
1.5 | 泵房（两座、含装修及照明） | m² | 25.06
1.6 | 泵房配电柜 | 套 | 2
1.7 | 1#泵房 | m | 20
1.7.1 | 泵房电缆YJV-5x10mm² | m | 20
1.7.2 | PE50套管 | m | 20
1.7.3 | 土方开挖 | m³ | 12.8
1.7.4 | 土方回填 | m³ | 12.8
1.8 | 2#泵房 | m | 55
1.8.1 | 泵房电缆YJV-4x25mm² | m | 55
1.8.2 | PE90套管 | m | 55
1.8.3 | 土方开挖 | m³ | 37.96
1.8.4 | 土方回填 | m³ | 37.96
1.8.5 | 智能水肥一体机（YN-ZNB型） | 台 | 1
2 | 机电设备及安装工程
投标人: (盖单位公章)
法定代表人或委托代理人： (签字或盖章)
年 月 日
工程量清单
合同编号：
工程名称：高台镇油菜制种基地排灌沟渠建设项目（项目名称） （标段名称）
序号 | 项目名称 | 单位 | 工程数量 | 单价(元) | 合价（元） | 备注
2.1 | 拖拉机（功率:73.5kw,四轮驱动 ，冷暖空调） | 台 | 1 |  |  | 暂定价
2.2 | 旋耕机（1GKN-200，60把刀片， 作业深度:＞12cm，配套动力 :44.2--66.2kw） | 台 | 1 |  |  | 暂定价
3 | 临时工程费 | % | 2
4 | 工程保险 | % | 0.45
合 计
投标人: (盖单位公章)
法定代表人或委托代理人： (签字或盖章)
年 月 日