## 工程项目总价表
工程项目总价表
工程名称：2025年城固县董家营镇唐家营村农田水利设施建设项目
组号 | 项目分组名称 | 金额（元） | 备注
1 | 2025年城固县董家营镇唐家营村 农田水利设施建设项目
合计
| 投标总报价 |  | 元
投标人: (盖单位章)
法定代表人或委托代理人： (签名)
年 月 日

## 工程量清单报价表（不分组）
工程量清单报价表
工程名称：2025年城固县董家营镇唐家营村农田水利设施建设项目
序号 | 项目名称 | 单位 | 工程数量 | 单价(元) | 合价（元） | 备注
1 | 2025年城固县董家营镇唐家营村农 田水利设施建设项目
1.1 | 灌溉机井项目
1.1.1 | 灌溉机井 | 口 | 2
1.1.1.1 | 1#机井(井径=0.4m) | m | 80
1.1.1.1. 1 | D500钻孔成孔(砂砾卵石层) | m | 80
1.1.1.1. 2 | 安装井管 (D400) | m | 80
1.1.1.1. 3 | 铺设井底滤料 (300mmФ60卵石层 、350mm中20豆石层、350mФ4粗 砂层) | m³ | 0.13
1.1.1.1. 4 | 填筑井管滤料 (碎石、卵石) | m³ | 2.91
1.1.1.1. 5 | 封井泥球 | m³ | 0.07
1.1.1.1. 6 | C15混凝土井台 | m³ | 0.05
1.1.1.1. 7 | 潜水泵 (200QJ32-97/7抽水电泵 配套YQS200-13kw电机 含至配 电箱配套电缆) | 套 | 1
1.1.1.1. 8 | 铺设DN80钢井管 法兰链接 | m | 80
1.1.1.1. 9 | 10mm钢板井盘及夹板 | 个 | 1
1.1.1.1. 10 | DN80井管弯头法兰盘 | 个 | 1
1.1.1.1. 11 | 配电箱 (含漏电保护装置、控制开 关、电表) | 套 | 1
1.1.1.1. 12 | 输电线 (接线点至配电箱 BV- 10平方线) | m | 60
1.1.1.2 | 2#机井(井径=0.4m) | m | 80
1.1.1.2. 1 | D500钻孔成孔(砂砾卵石层) | m | 80
投标人: (盖单位章)
法定代表人或委托代理人： (签名)
年 月 日
工程量清单报价表
工程名称：2025年城固县董家营镇唐家营村农田水利设施建设项目
序号 | 项目名称 | 单位 | 工程数量 | 单价(元) | 合价（元） | 备注
1.1.1.2. 2 | 安装井管 (D400) | m | 80
1.1.1.2. 3 | 铺设井底滤料 (300mmФ60卵石层 、350mm中20豆石层、350mФ4粗 砂层) | m³ | 0.13
1.1.1.2. 4 | 填筑井管滤料 (碎石、卵石) | m³ | 2.91
1.1.1.2. 5 | 封井泥球 | m³ | 0.07
1.1.1.2. 6 | C15混凝土井台 | m³ | 0.05
1.1.1.2. 7 | 潜水泵 (200QJ32-97/7抽水电泵 配套YQS200-13kw电机 含至配 电箱配套电缆) | 套 | 1
1.1.1.2. 8 | 铺设DN80钢井管 法兰链接 | m | 80
1.1.1.2. 9 | 10mm钢板井盘及夹板 | 个 | 1
1.1.1.2. 10 | DN80井管弯头法兰盘 | 个 | 1
1.1.1.2. 11 | 配电箱 (含漏电保护装置、控制开 关、电表) | 套 | 1
1.1.1.2. 12 | 输电线 (接线点至配电箱 BV- 10平方线) | m | 60
1.1.2 | 机井房 | 座 | 2
1.1.2.1 | 土方开挖 | m³ | 0.3
1.1.2.2 | 土方回填 | m³ | 0.03
1.1.2.3 | C20砼现浇基座 | m³ | 0.54
1.1.2.4 | 860×860×1750标准玻璃钢机井 房 购安 | 座 | 2
1.2 | 陂塘治理 |  | 2
1.2.1 | 小沟陂塘治理
1.2.1.1 | 清理表土 (厚0.3m)外运0.5km | m³ | 390.74
投标人: (盖单位章)
法定代表人或委托代理人： (签名)
年 月 日
工程量清单报价表
工程名称：2025年城固县董家营镇唐家营村农田水利设施建设项目
序号 | 项目名称 | 单位 | 工程数量 | 单价(元) | 合价（元） | 备注
1.2.1.2 | 塘内清淤(平均深度0.5m)，外运 0.5km | m³ | 466.12
1.2.1.3 | 土方开挖 | m³ | 215.89
1.2.1.4 | 迎水坡土方回填 | m³ | 849.68
1.2.1.5 | 迎水坡面人工夯实、整平 | ㎡ | 844.05
1.2.1.6 | C20砼现浇基础 | m³ | 54.32
1.2.1.7 | 20cm厚C25砼现浇护坡 | m³ | 102.52
1.2.1.8 | 模板工程 | ㎡ | 217.28
1.2.1.9 | 聚乙烯闭孔泡沫板伸缩缝(缝宽 2cm) | ㎡ | 27.49
1.2.2 | 杨贺沟陂塘治理
1.2.2.1 | 清理表土 (厚0.3m) | m³ | 521.16
1.2.2.2 | 土方开挖 | m³ | 1264.4
1.2.2.3 | 迎水坡土方回填 | m³ | 1498
1.2.2.4 | 迎水坡面人工夯实、整平 | ㎡ | 841.1
1.2.2.5 | C20砼现浇基础 | m³ | 42.36
1.2.2.6 | 土工布铺设 (200g/㎡) | ㎡ | 622.08
1.2.2.7 | 20cm厚C25砼现浇护坡 | m³ | 113.04
1.2.2.8 | 模板工程 | ㎡ | 169.44
1.2.2.9 | 聚乙烯闭孔泡沫板伸缩缝(缝宽 2cm) | ㎡ | 31.1
1.3 | 临时工程
1.3.1 | 其他临时工程 | 项 | 3%
合 计
投标人: (盖单位章)
法定代表人或委托代理人： (签名)
年 月 日