## 【】5.4 投标报价汇总表
投标报价汇总表
合同段：城固县天明镇九坝村易地搬迁安置点基础设施建设项目
序号 | 章次 | 科目名称 | 金额（元）
1 | 100 | 总 则 | 0
2 | 200 | 路 基 | 0
3 | 300 | 路 面 | 0
4 | 400 | 桥梁、涵洞 | 0
5 | 第100章至第700章合计 |  | 0
6 | 已包含在清单合计中的材料、工程设备、专业工程暂估价合计
7 | 清单合计减去材料、工程设备、专业工程暂估价合计 |  | 0
8 | 计日工合计
9 | 暂列金额（第100章至第700章合计的3%） |  | 0
10 | 投标报价 |  | 0

## 清单 第100章 总 则
工程量清单表
清单 第100章 总 则
子目号 | 子目名称 | 单位 | 数量 | 单价 | 合价
101 | 通则
101-1 | 保险费
-a | 按合同条款规定，提供建筑工程一切险，100章-700章之和（不含一切险和第三者责任险）的0.3% | 总额 | 1
-b | 按合同条款规定，提供第三者责任险，100章-700章之和（不含一切险和第三者责任险）的0.1% | 总额 | 1
102 | 工程管理
102-3 | 安全生产费，100章-700章之和（不含一切险、第三者责任险和安全生产费）的1.5% | 总额 | 1
清单 第100章 合计 人民币 |  | 0 |  | 元

## 清单 第200章 路 基
工程量清单表
清单 第200章 路 基
子目号 | 子目名称 | 单位 | 数量 | 单价 | 合价
202 | 场地清理
202-1 | 清理与掘除
-a | 拆除旧挡墙、外运（人机配合拆除） | m3 | 40
202-2 | 挖除旧路面
-a | 挖除旧路面面层（厚度18cm）-人机配合、外运 | m2 | 144
203-1 | 路基挖方
-a | 挖土方-人机配合土方开挖（不外运、利用） | m3 | 4565
204-1 | 路基填方
-a-1 | 本桩利用土方 | m3 | 1125
-a-2 | 远运利用土方 | m3 | 3222.62
-b | 借方回填-回填山砂 | m3 | 2056.38
207-1 | 排水工程
-a | 溢洪道铺底、砌护（M7.5浆砌片石） | m3 | 31.6
209-3 | 砌体挡土墙
-a | M7.5浆砌片石挡土墙-路肩墙（含墙背人工回填砂砾） | m3 | 1118.7
清单 第200章 合计 人民币 |  | 0 |  | 元

## 清单 第300章 路 面
工程量清单表
清单 第300章 路 面
子目号 | 子目名称 | 单位 | 数量 | 单价 | 合价
304-3 | 水泥稳定土基层
-a | 厚160mm5%水泥稳定碎石基层 | m2 | 9990.6
312-1 | 水泥混凝土面层
-a | 18cm厚水泥混凝土面层（4.0mpa）-商混 | m2 | 8490.6
312-2 | 路面钢筋 | kg | 325.5
313-1 | 培土路肩 | m3 | 510
清单 第300章 合计 人民币 |  | 0 |  | 元

## 清单 第400章 桥梁、涵洞
工程量清单表
清单 第400章 桥梁、涵洞
子目号 | 子目名称 | 单位 | 数量 | 单价 | 合价
419 | 圆管涵
419-4 | 钢筋混凝土圆管涵1-0.4m | m | 152
清单 第400章 合计 人民币 |  | 0 |  | 元