## Sheet1
分部分项工程项目清单计价表
工程名称： 洋县戚氏初级中学校园场地改造
工程 专业/标段： 房屋建筑与装饰工程 第 1 页 共 3 页
序号 | 项目编码 |  | 项目名称 | 项目特征描述 |  | 计量 单位 |  | 工程数量 |  | 金 额（元）
[10 empty] | 综合单价 |  | 合 价
场地改造
1 | 040203006001 |  | 沥青混凝土 | 【项目特征】 1.新做AC-13细粒 式沥青混凝土路面 ,厚度50mm 2.面层上做透层, 铺设1.5厚聚酯玻 纤布 3.原有混凝土基层 |  | m2 |  | 3560 | 3560
2 | 040203006002 |  | 沥青混凝土 | 【项目特征】 1.新做AC-13细粒 式沥青混凝土路面 ,厚度60mm 2.面层上做透层, 铺设1.5厚聚酯玻 纤布 3.原有混凝土基层 |  | m2 |  | 1800 | 1800
3 | 040203006003 |  | 沥青混凝土 | 【项目特征】 1.新做AC-13细粒 式沥青混凝土路面 ,厚度70mm 2.面层上做透层, 铺设1.5厚聚酯玻 纤布 3.原有混凝土基层 |  | m2 |  | 200 | 200
4 | 040203006004 |  | 沥青混凝土 | 【项目特征】 1.新做AC-13细粒 式沥青混凝土路面 ,厚度80mm 2.面层上做透层, 铺设1.5厚聚酯玻 纤布 3.原有混凝土基层 |  | m2 |  | 100 | 100
5 | 040205007001 |  | 标线 | 【项目特征】 1.热塑性丙烯酸树 脂为基料 2.厚度： 2mm厚 |  | m2 |  | 60 | 60
场地排水
6 | 041001001004 |  | 拆除路面 | 【项目特征】 1.120mm原有砼面 层拆除 2.拆除垃圾外运3k m |  | m2 |  | 2.1 | 2.1
分部分项工程项目清单计价表
工程名称： 洋县戚氏初级中学校园场地改造
工程 专业/标段： 房屋建筑与装饰工程 第 2 页 共 3 页
序号 | 项目编码 |  | 项目名称 | 项目特征描述 |  | 计量 单位 |  | 工程数量 |  | 金 额（元）
[10 empty] | 综合单价 |  | 合 价
7 | 050201012001 |  | 排水沟 | 【项目特征】 1.120mm砖砌排水 沟 2.100mm C15砼垫 层 3.80mm厚砼成品雨 水篦子 4.20厚1:2水泥砂 浆粉刷 |  | m |  | 4.2 | 4.2
8 | 041001001005 |  | 拆除路面 | 【项目特征】 1.150mm原有砼面 层拆除 2.拆除垃圾外运3k m |  | m2 |  | 134.8 | 134.8
9 | 010102003001 |  | 挖沟槽土方 | 【项目特征】 1.挖土深度： 2m 以 内 2.人工开挖 3.土壤类别 :一、 二类土 |  | m3 |  | 59.02 | 59.02
10 | 010102009001 |  | 回填方 | 【项目特征】 1.部位： 管道两侧 及上下100处 2.材质： 中粗砂 |  | m3 |  | 32.69 | 32.69
11 | 010102009002 |  | 回填方 |  |  | m3 |  | 15.29 | 15.29
12 | 040501005001 |  | 塑料管 | 【项目特征】 1.波纹管 300mm |  | m |  | 134 | 134
13 | 040203007003 |  | 水泥混凝土 | 【项目特征】 1.150mm厚C30砼 面层 2.管道处修补 |  | m2 |  | 134.8 | 134.8
14 | 040504010001 |  | 雨水口 | 【项目特征】 1.做法详见陕09S3 -90页 |  | 座 |  | 10 | 10
15 | 040504001001 |  | 砌筑井 | 【项目特征】 1.做法详见陕09S3 -39页 2.直径： 700mm 3.高度： 1.6m |  | 座 |  | 4 | 4
大门入口处场地衔接
16 | 041001001003 |  | 拆除路面 | 【项目特征】 1.150mm原有砼面 层拆除 2.拆除垃圾外运3k m 3.部位： 大门口场 地衔接处 |  | m2 |  | 23.1 | 23.1
17 | 040203007002 |  | 水泥混凝土 | 【项目特征】 1.150mm厚C30砼 面层 2.大门口场地衔接 处 |  | m2 |  | 23.1 | 23.1
对有裂缝、松散混凝土 场地处理
18 | AB000001 |  | 松散场地处理 | 【项目特征】 1.土工膜铺设 2.5.0厘米沥青砼 面层 |  | 项 |  | 1 | 1
第二部分:教学楼教室 地面改造
19 | 011704001001 |  | 平面抹灰层拆除 | 【项目特征】 1.部位： 教学楼二 间地面 |  | m2 |  | 116.8 | 116.8
20 | 011101001001 |  | 水泥砂浆楼地面 | 【项目特征】 1.23mm厚水泥砂浆 面层 |  | m2 |  | 116.8 | 116.8
21 | 011101002001 |  | 细石混凝土楼地面 | 【项目特征】 1.50mm厚细石混凝 土垫层 2.钢丝网片 |  | m2 |  | 60 | 60
合 计
措施项目清单计价表
工程名称： 洋县戚氏初级中学校园场地改造工
程 专业/标段： 房屋建筑与装饰工程 第 1 页 共 1 页
序号 | 项目编码 |  | 项目名称 | 项目特征或工作内容 |  | 计量 单位 |  | 工程 数量 |  | 金 额（元）
[10 empty] | 综合单价 |  | 合 价
一 |  |  | 通用措施
1 | 011801001001 |  | 安全文明施工措施费 |  |  | 项 |  | 1 | 1
2 | 011801004001 |  | 冬雨季施工增加费 |  |  | 项 |  | 1 | 1
3 | 011801003001 |  | 夜间施工增加费 |  |  | 项 |  | 1 | 1
4 | 011801002001 |  | 二次搬运费 |  |  | 项 |  | 1 | 1
5 | 011801005001 |  | 测量放线定位复测费 |  |  | 项 |  | 1 | 1
二 |  |  | 专业措施
1 | 011802001001 |  | 脚手架 |  |  | 项 |  | 1 | 1
合 计
其他项目清单计价表
工程名称： 洋县戚氏初级中学校园场地改
造工程 专业/标段： 房屋建筑与装饰工程 第 1 页 共 1 页
序号 |  | 项目名称 |  |  | 计量单位 |  | 工程数量 |  | 金 额 （元）
[9 empty] | 综合单价 |  | 合价
1 |  | 暂列金额 | [8 empty] | 30000
1.1 |  | 暂列金 |  |  | 项 | [5 empty] | 30000
2 |  | 专业工程暂估价
2.1
3 |  | 计日工
3.1
3.2
3.3
4 |  | 总承包服务费
4.1 |  | 发包人供应材料保管费
4.2 |  | 发包人发包专业工程管理服务费_协调与 管理
4.3 |  | 发包人发包专业工程管理服务费_协调、 管理并提供配合服务
5 |  | 合同中约定的其他项目
5.1 |  | 优质工程增加费
5.2 |  | 智慧工地增加费
合 计 | [10 empty] | 30000
注 ： 1 表中“合同中约定的其他项目 ”适用于期中支付和工程结算时填写； 2 其中采用费率计价方式的，取费基数填写到“工程数量 ”列，费率填写到“综合单价 ”列 ；采用总价计价方式的可 只填写“合价 ”列数值。