## 工程项目总价表
工程项目总价表
合同编号：
工程名称：2025年度西乡县桑园镇北沟村蔡家院子、蒋家湾、向家湾、楼房湾堰塘治理项目(项目名称) （标段名称）
组号 | 项目分组名称 | 金额（元） | 备注
一 | 建筑工程
二 | 施工临时工程
合计（A）
| 备用金（暂列金）(B) |  | 元
| 投标总报价 C=(A)+(B) |  | 元
投标人: (盖单位章)
法定代表人或委托代理人： (签名)
年 月 日

## 工程量清单报价表（不分组）
工程量清单
合同编号：
工程名称：2025年度西乡县桑园镇北沟村蔡家院子、蒋家湾、向家湾、楼房湾堰塘治理项目（项目名 称） （标段名称）
序号 | 项目名称 | 单位 | 工程数量 | 单价(元) | 合价（元） | 备注
一 | 建筑工程
1 | 三组蔡家院子堰塘 | 座 | 1
1.1 | 堰塘坝衬砌 | m | 106
1.1.1 | 机械清表（运距3km） | m³ | 178.13
1.1.2 | 清淤外运（运距3km） | m³ | 254.64
1.1.3 | 土方机械开挖 | m³ | 343.33
1.1.4 | 土方机械夯填 | m³ | 40.89
1.1.5 | 土方人工夯填 | m³ | 192.86
1.1.6 | 土方一般回填 | m³ | 52.58
1.1.7 | M7.5浆砌石挡墙墙身 | m³ | 275.23
1.1.8 | M7.5浆砌石挡墙基础 | m³ | 126.96
1.1.9 | C20混凝土压顶 | m³ | 3.18
1.1.10 | 聚乙烯闭孔泡沫板伸缩缝 | m² | 34.53
1.1.11 | 复合防渗土工膜（两布一膜） 400g/m² | m² | 241.5
1.1.12 | 模板制安 | m² | 12.61
1.1.13 | D50PVC排水管 | m | 67.26
1.1.14 | 反滤料 | m³ | 0.53
1.2 | 卧管 | m | 17
1.2.1 | 土方机械开挖 | m³ | 83.14
1.2.2 | 土方机械夯填 | m³ | 65.82
1.2.3 | 土方一般回填 | m³ | 0.49
1.2.4 | C20砼现浇底板 | m³ | 2.7
1.2.5 | C20混凝土基础 | m³ | 1.59
1.2.6 | C20混凝土小踏步 | m³ | 0.16
1.2.7 | C20混凝土止水环 | m³ | 0.6
1.2.8 | C20外包混凝土 | m³ | 0.54
投标人: (盖单位章)
法定代表人或委托代理人： (签名)
年 月 日
工程量清单
合同编号：
工程名称：2025年度西乡县桑园镇北沟村蔡家院子、蒋家湾、向家湾、楼房湾堰塘治理项目（项目名 称） （标段名称）
序号 | 项目名称 | 单位 | 工程数量 | 单价(元) | 合价（元） | 备注
1.2.9 | 模板制安 | m² | 15.47
1.2.10 | 1.0MPaD110mmPE管 | m | 2.6
1.2.11 | 1.0MPaD200mmPE管 | m | 17
1.2.12 | 三通、弯头等PE管件 | 个 | 22
1.3 | 溢洪道 | m | 3.76
1.3.1 | 土方机械开挖 | m³ | 25.08
1.3.2 | 土方夯实回填 | m³ | 15.98
1.3.3 | M7.5浆砌石挡墙 | m³ | 3.86
1.3.4 | C20砼现浇底板 | m³ | 0.91
1.3.5 | C25钢筋砼现浇盖板 | m³ | 2.26
1.3.6 | M10水泥砂浆抹面（3cm） | m² | 4.06
1.3.7 | 模板制安 | m² | 22.07
1.3.8 | 钢筋制安 | kg | 181.6
1.4 | 跌水井、排洪渠 | 项 | 1
1.4.1 | 土方机械开挖 | m³ | 20.11
1.4.2 | 土方人工夯实回填 | m³ | 8.31
1.4.3 | C25钢筋砼现浇底板 | m³ | 3.3
1.4.4 | C25钢筋砼现浇跌水井 | m³ | 5.21
1.4.5 | C25钢筋砼预制盖板 | m³ | 0.82
1.4.6 | M7.5浆砌石挡墙 | m³ | 7.05
1.4.7 | C20砼现浇底板 | m³ | 1.06
1.4.8 | M10水泥砂浆抹面（3cm） | m² | 14.1
1.4.9 | 模板制安 | m² | 52.78
1.4.10 | 钢筋制安 | kg | 514.61
1.5 | 坝后坡治理 | 项 | 1
1.5.1 | 土方机械开挖 | m³ | 106.64
1.5.2 | 土方机械夯填 | m³ | 248
投标人: (盖单位章)
法定代表人或委托代理人： (签名)
年 月 日
工程量清单
合同编号：
工程名称：2025年度西乡县桑园镇北沟村蔡家院子、蒋家湾、向家湾、楼房湾堰塘治理项目（项目名 称） （标段名称）
序号 | 项目名称 | 单位 | 工程数量 | 单价(元) | 合价（元） | 备注
1.5.3 | 土方人工夯填 | m³ | 5.76
1.5.4 | 外购粘土回填（1km） | m³ | 90.81
1.5.5 | M7.5浆砌石挡墙 | m³ | 35.91
1.5.6 | M7.5浆砌石基础 | m³ | 24.65
1.5.7 | C20混凝土压顶 | m³ | 0.96
1.5.8 | M7.5浆砌石消力池 | m³ | 6.31
1.5.9 | C20混凝土底板 | m³ | 2.7
1.5.10 | M10水泥砂浆抹面（3cm） | m² | 20.19
1.5.11 | 模板制安 | m² | 2.4
1.5.12 | D50PVC排水管 | m | 24.12
1.5.13 | 反滤料 | m³ | 0.22
1.6 | 下塘踏步 | 座 | 1
1.6.1 | M7.5浆砌石 | m³ | 9.62
1.6.2 | M10水泥砂浆抹面 | m² | 14.54
1.7 | 防护网 | m | 114
1.7.1 | C20混凝土支墩 | m³ | 1.03
1.7.2 | 防护网（喷硬塑、丝径5mm，高 1.8米） | m | 114
1.8 | 警示牌 | 座 | 1
1.9 | 堰塘上护坎φ300预制混凝土涵管 | m | 4
1.9.1 | 土方机械开挖 | m³ | 0.93
1.9.2 | 土方夯实回填 | m³ | 0.12
1.9.3 | φ300涵管购安 | m | 4
1.9.4 | M7.5浆砌石一字墙 | m³ | 1.82
1.9.5 | C20混凝土管基 | m³ | 0.16
1.9.6 | M10水泥砂浆抹面（3cm） | m² | 1.5
1.9.7 | 模板制安 | m² | 0.6
投标人: (盖单位章)
法定代表人或委托代理人： (签名)
年 月 日
工程量清单
合同编号：
工程名称：2025年度西乡县桑园镇北沟村蔡家院子、蒋家湾、向家湾、楼房湾堰塘治理项目（项目名 称） （标段名称）
序号 | 项目名称 | 单位 | 工程数量 | 单价(元) | 合价（元） | 备注
1.10 | D40进水渠
1.10.1 | D40U型渠道 | m | 127
1.10.1.1 | 渠道杂草清理 | m² | 152.4
1.10.1.2 | 人工沟槽土方开挖 | m³ | 38.1
1.10.1.3 | 土方夯实回填 | m³ | 57.15
1.10.1.4 | D40预制U形渠道购、装、运（二次 转运单列） | m | 127
1.10.1.7 | 人工转运渠槽（100米） | m | 127
1.10.1.8 | 渠道安砌 | m³ | 5.626
1.10.1.9 | C20混凝土压顶 | m³ | 1.83
1.10.1.1 0 | 模板制安 | m² | 30.51
1.10.1.1 1 | 聚乙烯胶泥伸缩缝 | m² | 0.51
1.10.1.1 2 | M10水泥砂浆抹面（2cm） | m² | 30.48
1.10.1.1 3 | 人工转运砂浆混凝土（100米） | m³ | 2.44
1.10.2 | 沉砂池 | 座 | 2
1.10.2.1 | 人工土方开挖 | m³ | 6.72
1.10.2.2 | 土方夯实回填 | m³ | 8.52
1.10.2.3 | M7.5浆砌砖 | m³ | 1.2
1.10.2.4 | C20混凝土底板 | m³ | 0.49
1.10.2.5 | M10水泥砂浆抹面（2cm） | m² | 5.84
1.10.2.6 | 模板制安 | m² | 1.54
1.10.2.7 | 人工转运机砖（100米） | m³ | 1.2
1.10.2.8 | 人工转运砂浆、混凝土（50米） | m³ | 0.61
1.10.3 | 人行桥盖板 | 个 | 4
投标人: (盖单位章)
法定代表人或委托代理人： (签名)
年 月 日
工程量清单
合同编号：
工程名称：2025年度西乡县桑园镇北沟村蔡家院子、蒋家湾、向家湾、楼房湾堰塘治理项目（项目名 称） （标段名称）
序号 | 项目名称 | 单位 | 工程数量 | 单价(元) | 合价（元） | 备注
1.10.3.1 | C25混凝土盖板预制 | m³ | 0.11
1.10.3.2 | C25混凝土预制盖板运输（50m） | m³ | 0.11
1.10.3.3 | C25混凝土预制盖板安装 | m³ | 0.11
1.10.3.4 | 钢筋制安 | kg | 3.28
1.11 | 防撞墩 | m | 18
1.11.1 | M7.5浆砌石基础 | m³ | 5.4
1.11.2 | C20混凝土现浇 | m³ | 3.15
1.11.3 | 钢筋制安 | kg | 144.49
1.11.4 | 模板制安 | m² | 22.17
1.11.5 | 聚乙烯闭孔泡沫板伸缩缝 | m² | 0.21
2 | 一组蒋家湾堰塘
2.1 | 坝体 | m | 120
2.1.1 | 机械清表（运距3km) | m³ | 199.16
2.1.2 | 清淤外运（运距3km） | m³ | 290
2.1.3 | 土方机械开挖 | m³ | 508.24
2.1.4 | 土方回填夯实 | m³ | 117.47
2.1.5 | 土方机械回填 | m³ | 269.42
2.1.6 | 土方一般回填 | m³ | 40.8
2.1.7 | 复合防渗土工膜（两布一膜） 400g/m² | m² | 318
2.1.8 | M7.5浆砌石挡墙墙身 | m³ | 472.5
2.1.9 | M7.5浆砌石挡墙基础 | m³ | 187.2
2.1.10 | C20混凝土压顶 | m³ | 4.32
2.1.11 | 模板制安 | m² | 14.4
2.1.12 | 聚乙烯闭孔泡沫板伸缩缝 | m² | 60.61
2.1.13 | D50PVC排水管 | m | 87.5
2.1.14 | 反滤料 | m³ | 0.42
投标人: (盖单位章)
法定代表人或委托代理人： (签名)
年 月 日
工程量清单
合同编号：
工程名称：2025年度西乡县桑园镇北沟村蔡家院子、蒋家湾、向家湾、楼房湾堰塘治理项目（项目名 称） （标段名称）
序号 | 项目名称 | 单位 | 工程数量 | 单价(元) | 合价（元） | 备注
2.2 | 卧管 | m | 15
2.2.1 | 土方机械开挖 | m³ | 42.1
2.2.2 | 土方夯实回填 | m³ | 24.8
2.2.3 | C20混凝土踏步 | m³ | 1.1
2.2.4 | C20混凝土卧管基础 | m³ | 2
2.2.5 | C20混凝土底板 | m³ | 3.9
2.2.6 | C20混凝土外包 | m³ | 1.19
2.2.7 | PE200主流管 | m | 19
2.2.8 | PE110放水管 | m | 4
2.2.9 | 三通、弯头等PE管件 | 个 | 22
2.2.10 | C20混凝土止水环 | m³ | 0.38
2.2.11 | 出水池M7.5浆砌砖 | m³ | 1.67
2.2.12 | M10水泥砂浆抹（3cm） | m² | 7.67
2.2.13 | C20混凝土底板 | m³ | 0.67
2.2.14 | 模板制安 | m² | 16.96
2.3 | 溢洪道 | m | 11
2.3.1 | 土方机械开挖 | m³ | 27.86
2.3.2 | 土方夯实回填 | m³ | 10.34
2.3.3 | M7.5浆砌石挡墙 | m³ | 9.9
2.3.4 | C20砼现浇底板 | m³ | 1.65
2.3.5 | 聚乙烯闭孔泡沫板伸缩缝 | m² | 1.8
2.3.6 | M10砂浆抹面(厚3cm） | m² | 26.8
2.3.7 | C25砼现浇盖板 | m³ | 1.2
2.3.8 | 钢筋制安 | kg | 138.18
2.3.9 | 模板制安 | m² | 5.8
2.4 | 踏步 | 座 | 1
2.4.1 | 土方机械开挖 | m³ | 6.05
投标人: (盖单位章)
法定代表人或委托代理人： (签名)
年 月 日
工程量清单
合同编号：
工程名称：2025年度西乡县桑园镇北沟村蔡家院子、蒋家湾、向家湾、楼房湾堰塘治理项目（项目名 称） （标段名称）
序号 | 项目名称 | 单位 | 工程数量 | 单价(元) | 合价（元） | 备注
2.4.2 | 土方夯实回填 | m³ | 1.23
2.4.3 | M7.5浆砌石 | m³ | 11.09
2.4.4 | M10水泥砂浆抹面（厚3cm） | m² | 17.66
2.5 | 坝后挡墙 | m | 40
2.5.1 | 土方机械开挖 | m³ | 68
2.5.2 | 土方夯实回填 | m³ | 11.2
2.5.3 | 土方一般回填 | m³ | 9.2
2.5.4 | M7.5浆砌石挡墙 | m³ | 43.6
2.5.5 | M7.5浆砌石基础 | m³ | 30
2.5.6 | C20混凝土压顶 | m³ | 1.2
2.5.7 | 模板制安 | m² | 4.86
2.5.8 | 聚乙烯闭孔泡沫板伸缩缝 | m² | 5.52
2.5.9 | D75PVC排水管 | m | 48
2.5.10 | 反滤料 | m³ | 0.42
2.5.11 | 机械清表（运距3km) | m³ | 103.2
2.5.12 | 堰塘坝背坡修整回填 | m³ | 94.8
2.6 | 防护网 | m | 125
2.6.1 | 防护网（喷硬塑、丝径5mm，高 1.8米） | m | 125
2.6.2 | C20混凝土基础 | m³ | 1.11
2.7 | 警示牌 | 座 | 1
2.8 | 新建D40U型渠道
2.8.1 | 新建D40U形渠道 | m | 228
2.8.1.1 | 工作面杂草清理 | m² | 114
2.8.1.2 | 人工沟槽土方开挖 | m³ | 68.4
2.8.1.3 | 土方夯实回填 | m³ | 102.6
投标人: (盖单位章)
法定代表人或委托代理人： (签名)
年 月 日
工程量清单
合同编号：
工程名称：2025年度西乡县桑园镇北沟村蔡家院子、蒋家湾、向家湾、楼房湾堰塘治理项目（项目名 称） （标段名称）
序号 | 项目名称 | 单位 | 工程数量 | 单价(元) | 合价（元） | 备注
2.8.1.4 | D40预制U形渠道购、装、运（二次 转运单列） | m | 228
2.8.1.7 | 人工挑抬渠槽（100米） | m | 228
2.8.1.8 | 渠道安砌 | m³ | 10.01
2.8.1.9 | C20混凝土压顶 | m³ | 3.28
2.8.1.10 | 模板制安 | m² | 54.72
2.8.1.11 | M10水泥砂浆抹面（2cm）立面 | m² | 54.72
2.8.1.12 | 人工转运混凝土（100m） | m³ | 4.37
2.8.1.13 | 聚乙烯胶泥伸缩缝 | m² | 0.91
2.8.2 | φ400预制混凝土涵管 | m | 16
2.8.2.1 | 土方机械开挖 | m³ | 14.83
2.8.2.2 | 土方夯实回填 | m³ | 7.36
2.8.2.3 | φ400钢筋混凝土管安装 | m | 16
2.8.2.4 | C20混凝土管基 | m³ | 2.64
2.8.2.5 | M7.5浆砌石一字墙 | m³ | 8.06
2.8.2.6 | M10水泥砂浆抹面（3cm） | m² | 4.8
2.9 | 新建跌水（H=1.2m） | 座 | 1
2.9.1 | 土方机械开挖 | m³ | 2.21
2.9.2 | 土方夯实回填 | m³ | 0.82
2.9.3 | M7.5浆砌石 | m³ | 2.12
2.9.4 | M7.5浆砌砖 | m³ | 0.51
2.9.5 | C20混凝土压顶 | m³ | 0.039
2.9.6 | M10水泥砂浆抹面（2cm） | m² | 3.51
2.9.7 | C20混凝土底板 | m³ | 0.2
2.9.8 | 模板制安 | m² | 0.72
2.9.9 | 人工转运块石、机砖（100米） | m³ | 2.63
2.9.10 | 人工转运砂浆混凝土（100米） | m³ | 1.14
投标人: (盖单位章)
法定代表人或委托代理人： (签名)
年 月 日
工程量清单
合同编号：
工程名称：2025年度西乡县桑园镇北沟村蔡家院子、蒋家湾、向家湾、楼房湾堰塘治理项目（项目名 称） （标段名称）
序号 | 项目名称 | 单位 | 工程数量 | 单价(元) | 合价（元） | 备注
2.10 | 新建跌水（H1.8m） | 座 | 4
2.10.1 | 土方机械开挖 | m³ | 11.72
2.10.2 | 土方夯实回填 | m³ | 4.15
2.10.3 | M7.5浆砌石 | m³ | 12.96
2.10.4 | M7.5浆砌砖 | m³ | 1.97
2.10.5 | C20混凝土压顶 | m³ | 0.156
2.10.6 | M10水泥砂浆抹面（立面2cm） | m² | 17.1
2.10.7 | C20混凝土底板 | m³ | 0.8
2.10.8 | 模板制安 | m² | 2.17
2.10.9 | 人工转运块石、机砖（100米） | m³ | 14.93
2.10.10 | 人工转运砂浆混凝土（100米） | m³ | 6.171
2.11 | 沉砂池 | 座 | 1
2.11.1 | 土方机械开挖 | m³ | 2.2
2.11.2 | 土方夯实回填 | m³ | 0.87
2.11.3 | M7.5浆砌砖 | m³ | 0.95
2.11.4 | M10水泥砂浆抹面（立面2cm） | m² | 4.39
2.11.5 | C20混凝土底板 | m³ | 0.42
2.11.6 | 模板制安 | m² | 1.008
2.11.7 | 人工转运块石、机砖（100米） | m³ | 0.95
2.11.8 | 人工转运砂浆混凝土（100米） | m³ | 0.745
2.12 | 材料二次转运
2.12.1 | 片石小型三轮车材料二次转运（ 400米） | m³ | 816
2.12.2 | 砂子小型三轮车材料二次转运（ 400米） | m³ | 264
3 | 三组向家湾堰塘
3.1 | 坝体 | m | 110
投标人: (盖单位章)
法定代表人或委托代理人： (签名)
年 月 日
工程量清单
合同编号：
工程名称：2025年度西乡县桑园镇北沟村蔡家院子、蒋家湾、向家湾、楼房湾堰塘治理项目（项目名 称） （标段名称）
序号 | 项目名称 | 单位 | 工程数量 | 单价(元) | 合价（元） | 备注
3.1.1 | 机械清表（运距3km) | m³ | 116.1
3.1.2 | 挖机清淤铲车铲运（50米） | m³ | 490
3.1.3 | 土方机械开挖 | m³ | 265.1
3.1.4 | 机械回填夯实 | m³ | 247
3.1.5 | 土方人工回填 | m³ | 34.8
3.1.6 | 土方一般回填 | m³ | 25.3
3.1.7 | 复合防渗土工膜（两布一膜） 400g/m² | m² | 290
3.1.8 | M7.5浆砌石挡墙墙身 | m³ | 268.79
3.1.9 | M7.5浆砌石挡墙基础 | m³ | 106.26
3.1.10 | C20混凝土压顶 | m³ | 3.3
3.1.11 | 模板制安 | m² | 13.2
3.1.12 | 聚乙烯闭孔泡沫板伸缩缝 | m² | 33.8
3.1.13 | D50PVC排水管 | m | 60
3.1.14 | 反滤料 | m³ | 0.42
3.1.15 | 弃淤场平整复垦 | m³ | 490
3.1.16 | 外购粘土回填（1km） | m³ | 77.24
3.2 | 卧管 | m | 10
3.2.1 | 土方机械开挖 | m³ | 42.1
3.2.2 | 土方夯实回填 | m³ | 24.8
3.2.3 | C20混凝土踏步 | m³ | 1.17
3.2.4 | C20混凝土卧管基础 | m³ | 1.25
3.2.5 | C20混凝土底板 | m³ | 2.34
3.2.6 | C20混凝土外包 | m³ | 1.18
3.2.7 | D200PE主流管 | m | 13
3.2.8 | PE110放水管 | m | 4
3.2.9 | 三通、弯头等PE管件 | 个 | 16
投标人: (盖单位章)
法定代表人或委托代理人： (签名)
年 月 日
工程量清单
合同编号：
工程名称：2025年度西乡县桑园镇北沟村蔡家院子、蒋家湾、向家湾、楼房湾堰塘治理项目（项目名 称） （标段名称）
序号 | 项目名称 | 单位 | 工程数量 | 单价(元) | 合价（元） | 备注
3.2.10 | C20混凝土止水环 | m³ | 0.38
3.2.11 | 出水池M7.5浆砌砖 | m³ | 1.03
3.2.12 | M10水泥砂浆抹（2cm）立面 | m² | 4.81
3.2.13 | C20混凝土基础 | m³ | 0.47
3.2.14 | 模板制安 | m² | 16.72
3.3 | 溢洪道 | m | 10.5
3.3.1 | 土方机械开挖 | m³ | 19.25
3.3.2 | 土方夯实回填 | m³ | 9.87
3.3.3 | M7.5浆砌石挡墙 | m³ | 9.45
3.3.4 | C20砼现浇底板 | m³ | 1.58
3.3.5 | 聚乙烯闭孔泡沫板伸缩缝 | m² | 1.8
3.3.6 | M10水泥砂浆抹面(立面2cm） | m² | 26.4
3.3.7 | 模板制安 | m² | 3.15
3.3.8 | C25砼现浇盖板 | m³ | 0.9
3.3.9 | 钢筋制安 | kg | 134.4
3.3.10 | 模板制安 | m² | 1.5
3.4 | 踏步 | 座 | 1
3.4.1 | 土方机械开挖 | m³ | 4.68
3.4.2 | 土方夯实回填 | m³ | 0.85
3.4.3 | M7.5浆砌石 | m³ | 8.94
3.4.4 | M10水泥砂浆抹面 | m² | 15.4
3.5 | 坝后坡治理 | m | 30
3.5.1 | 土方机械开挖 | m³ | 75.3
3.5.2 | 土方夯实回填 | m³ | 11.7
3.5.3 | 土方一般回填 | m³ | 6.9
3.5.4 | M7.5浆砌石挡墙墙身 | m³ | 32.7
3.5.5 | M7.5浆砌石挡墙基础 | m³ | 22.5
投标人: (盖单位章)
法定代表人或委托代理人： (签名)
年 月 日
工程量清单
合同编号：
工程名称：2025年度西乡县桑园镇北沟村蔡家院子、蒋家湾、向家湾、楼房湾堰塘治理项目（项目名 称） （标段名称）
序号 | 项目名称 | 单位 | 工程数量 | 单价(元) | 合价（元） | 备注
3.5.6 | C20混凝土压顶 | m³ | 0.9
3.5.7 | 模板制安 | m² | 3.66
3.5.8 | 聚乙烯闭孔泡沫板伸缩缝 | m² | 3.68
3.5.9 | D75PVC排水管 | m | 36
3.5.10 | 反滤料 | m³ | 0.32
3.5.11 | 机械清表（运距3km) | m³ | 75.9
3.5.12 | 背坡修整回填 | m³ | 51.6
3.6 | 防护网 | m | 115
3.6.1 | 防护网（喷硬塑、丝径5mm，高 1.8米） | m | 115
3.6.2 | C20混凝土基础 | m³ | 1.05
3.7 | 警示牌 | 座 | 1
3.8 | 新建C20混凝土进水渠道 | m | 50
3.8.1 | 工作面杂草清理 | m² | 50
3.8.2 | 人工沟槽土方开挖 | m³ | 25
3.8.3 | 土方夯实回填 | m³ | 14.5
3.8.4 | C20混凝土渠道现浇 | m³ | 14
3.8.5 | 模板制安 | m² | 95
3.8.6 | 人工转运混凝土（100米） | m³ | 14
3.9 | 新建C20混凝土排灌渠道 | m | 40
3.9.1 | 工作面杂草清理 | m² | 40
3.9.2 | 人工沟槽土方开挖 | m³ | 12.2
3.9.3 | 土方夯实回填 | m³ | 16.8
3.9.4 | 人工转运土方 | m³ | 4.6
3.9.5 | C20混凝土渠道现浇 | m³ | 13.4
3.9.6 | 模板制安 | m² | 92
3.9.7 | 人工转运混凝土（100米） | m³ | 13.4
投标人: (盖单位章)
法定代表人或委托代理人： (签名)
年 月 日
工程量清单
合同编号：
工程名称：2025年度西乡县桑园镇北沟村蔡家院子、蒋家湾、向家湾、楼房湾堰塘治理项目（项目名 称） （标段名称）
序号 | 项目名称 | 单位 | 工程数量 | 单价(元) | 合价（元） | 备注
4 | 一组楼房湾堰塘
4.1 | 一组楼房湾堰塘
4.1.1 | 坝体
4.1.1.1 | 坝体治理 | m | 104
4.1.1.1. 1 | 机械清表（运距3km） | m³ | 327.54
4.1.1.1. 2 | 土方机械开挖 | m³ | 281.42
4.1.1.1. 3 | 土方人工回填 | m³ | 170.66
4.1.1.1. 4 | 土方一般回填 | m³ | 19.5
4.1.1.1. 5 | 复合防渗土工膜（两布一膜） 400g/m² | m² | 237
4.1.1.1. 6 | BW止水条购安 | m | 174.6
4.1.1.1. 7 | C25混凝土基础现浇 | m³ | 31.72
4.1.1.1. 8 | C25混凝土面板现浇 | m³ | 57.96
4.1.1.1. 9 | M7.5浆砌石挡墙墙身 | m³ | 85.5
4.1.1.1. 10 | M7.5浆砌石挡墙基础 | m³ | 40.8
4.1.1.1. 11 | C20混凝土压顶 | m³ | 0.9
4.1.1.1. 12 | 模板制安 | m² | 36.6
4.1.1.1. 13 | 聚乙烯闭孔泡沫板伸缩缝 | m² | 40.13
投标人: (盖单位章)
法定代表人或委托代理人： (签名)
年 月 日
工程量清单
合同编号：
工程名称：2025年度西乡县桑园镇北沟村蔡家院子、蒋家湾、向家湾、楼房湾堰塘治理项目（项目名 称） （标段名称）
序号 | 项目名称 | 单位 | 工程数量 | 单价(元) | 合价（元） | 备注
4.1.1.1. 14 | D50PVC排水管 | m | 30.8
4.1.1.1. 15 | 反滤料 | m³ | 0.196
4.1.1.2 | 堰塘西侧坝顶砂石路（宽2米） | m | 30
4.1.1.2. 1 | 铺设山渣石路面（厚20cm） | m³ | 12
4.1.1.2. 2 | 土质边沟 | m³ | 4.05
4.1.2 | 卧管 | m | 18
4.1.2.1 | 土方机械开挖 | m³ | 80.64
4.1.2.2 | 土方夯实回填 | m³ | 79.44
4.1.2.3 | C20混凝土踏步 | m³ | 1.31
4.1.2.4 | C20混凝土卧管基础 | m³ | 1.28
4.1.2.5 | C20混凝土底板 | m³ | 2.46
4.1.2.6 | C20混凝土外包 | m³ | 2.13
4.1.2.7 | D200PE主流管 | m | 23
4.1.2.8 | PE110放水管 | m | 4
4.1.2.9 | 三通、弯头等管件(PE材质) | 个 | 23
4.1.2.10 | C20混凝土止水环 | m³ | 0.38
4.1.2.11 | C25混凝土卧管基础 | m³ | 3.41
4.1.2.12 | 出水池7.5浆砌砖 | m³ | 2.39
4.1.2.13 | M10水泥砂浆抹面（2cm） | m² | 11.39
4.1.2.14 | C20混凝土底板 | m³ | 1.6
4.1.2.15 | 模板制安 | m² | 22
4.1.3 | 溢洪道 | m | 18
4.1.3.1 | 土方机械开挖 | m³ | 55.8
4.1.3.2 | 土方夯实回填 | m³ | 19.8
投标人: (盖单位章)
法定代表人或委托代理人： (签名)
年 月 日
工程量清单
合同编号：
工程名称：2025年度西乡县桑园镇北沟村蔡家院子、蒋家湾、向家湾、楼房湾堰塘治理项目（项目名 称） （标段名称）
序号 | 项目名称 | 单位 | 工程数量 | 单价(元) | 合价（元） | 备注
4.1.3.3 | M7.5浆砌石砌筑 | m³ | 18
4.1.3.4 | C20混凝土现浇底板 | m³ | 2.7
4.1.3.5 | 聚乙烯闭孔泡沫板伸缩缝 | m² | 2
4.1.3.6 | M10水泥砂浆抹面（3cm） | m² | 34.6
4.1.3.7 | C25混凝土现浇盖板 | m³ | 1.5
4.1.3.8 | 钢筋制安 | kg | 173.3
4.1.3.9 | 模板制安 | m² | 7.1
4.1.4 | 坝后坡治理 | m | 20
4.1.4.1 | 土方机械开挖 | m³ | 26
4.1.4.2 | 土方夯实回填 | m³ | 11.4
4.1.4.3 | M7.5浆砌石挡墙墙身 | m³ | 10
4.1.4.4 | M7.5浆砌石挡墙基础 | m³ | 7.4
4.1.4.5 | C20混凝土压顶 | m³ | 0.6
4.1.4.6 | 模板制安 | m² | 2.46
4.1.4.7 | 聚乙烯闭孔泡沫板伸缩缝 | m² | 0.87
4.1.4.8 | 机械清表（运距3km） | m³ | 79.2
4.1.4.9 | 背坡修整回填 | m³ | 64.4
4.1.5 | 防护网 | m | 110
4.1.5.1 | 防护网（喷硬塑、丝径5mm，高 1.8米） | m | 110
4.1.5.2 | C20混凝土基础 | m³ | 1
4.1.6 | 警示牌 | 座 | 1
4.1.7 | 新建D50U型渠道 | m | 100
4.1.7.1 | 工作面杂草清理 | m² | 100
4.1.7.2 | 人工沟槽土方开挖 | m³ | 32
4.1.7.3 | 土方夯实回填 | m³ | 38
投标人: (盖单位章)
法定代表人或委托代理人： (签名)
年 月 日
工程量清单
合同编号：
工程名称：2025年度西乡县桑园镇北沟村蔡家院子、蒋家湾、向家湾、楼房湾堰塘治理项目（项目名 称） （标段名称）
序号 | 项目名称 | 单位 | 工程数量 | 单价(元) | 合价（元） | 备注
4.1.7.4 | D50预制U形渠道购、装、运（二次 转运单列） | m | 100
4.1.7.7 | 人工挑抬渠槽（100米） | m | 100
4.1.7.8 | 渠道安砌 | m³ | 5.34
4.1.7.9 | C20混凝土压顶 | m³ | 1.44
4.1.7.10 | 模板制安 | m² | 24
4.1.7.11 | M10水泥砂浆抹面（2cm） | m² | 24
4.1.7.12 | 人工转运混凝土（100米） | m³ | 1.44
4.1.7.13 | 聚乙烯胶泥伸缩缝 | m² | 0.53
4.1.8 | 新建D80U型渠道
4.1.8.1 | 新建D80U型渠道 | m | 200
4.1.8.1. 1 | 工作面杂草清理 | m² | 100
4.1.8.1. 2 | 人工沟槽土方开挖 | m³ | 102
4.1.8.1. 3 | 土方夯实回填 | m³ | 116
4.1.8.1. 4 | D80预制U形渠道购、装、运（二次 转运单列） | m | 200
4.1.8.1. 7 | 人工挑抬渠槽（100米） | m | 200
4.1.8.1. 8 | 渠道安砌 | m³ | 16.76
4.1.8.1. 9 | C20混凝土压顶 | m³ | 1.92
4.1.8.1. 10 | 模板制安 | m² | 96
4.1.8.1. 11 | M10水泥砂浆抹面（2cm） | m² | 48
投标人: (盖单位章)
法定代表人或委托代理人： (签名)
年 月 日
工程量清单
合同编号：
工程名称：2025年度西乡县桑园镇北沟村蔡家院子、蒋家湾、向家湾、楼房湾堰塘治理项目（项目名 称） （标段名称）
序号 | 项目名称 | 单位 | 工程数量 | 单价(元) | 合价（元） | 备注
4.1.8.1. 12 | 人工转运混凝土(100米) | m³ | 1.92
4.1.8.1. 13 | 聚乙烯胶泥伸缩缝 | m² | 0.84
4.1.8.2 | φ600涵管 | m | 4
4.1.8.2. 1 | 土方机械开挖 | m³ | 8.97
4.1.8.2. 2 | 土方夯实回填 | m³ | 5.49
4.1.8.2. 3 | φ600钢筋混凝土管安装 | m | 4
4.1.8.2. 4 | C20混凝土管基 | m³ | 1.31
4.1.8.2. 5 | 模板制安 | m² | 1.6
4.1.8.2. 6 | M7.5浆砌石一字墙 | m³ | 3.232
4.1.8.2. 7 | M10水泥砂浆抹面（3cm） | m² | 1.6
4.1.9 | 新建跌水（H=1.8m） | 座 | 1
4.1.9.1 | 土方机械开挖 | m³ | 2.93
4.1.9.2 | 土方夯实回填 | m³ | 1.04
4.1.9.3 | M7.5浆砌石 | m³ | 3.24
4.1.9.4 | M7.5浆砌砖 | m³ | 0.57
4.1.9.5 | C20混凝土压顶 | m³ | 0.039
4.1.9.6 | M10水泥砂浆抹面（立面2cm） | m² | 4.28
4.1.9.7 | C20混凝土底板 | m³ | 0.2
4.1.9.8 | 模板制安 | m² | 0.72
4.2 | 新建3米宽砂石生产路
投标人: (盖单位章)
法定代表人或委托代理人： (签名)
年 月 日
工程量清单
合同编号：
工程名称：2025年度西乡县桑园镇北沟村蔡家院子、蒋家湾、向家湾、楼房湾堰塘治理项目（项目名 称） （标段名称）
序号 | 项目名称 | 单位 | 工程数量 | 单价(元) | 合价（元） | 备注
4.2.1 | 新建3米宽砂石生产路 | m | 320
4.2.1.1 | 土方机械开挖 | m³ | 500.93
4.2.1.2 | 路基回填 | m³ | 404.89
4.2.1.3 | 路基碾压 | m² | 1043.2
4.2.1.4 | 铺设山渣石路面（20cm） | m³ | 192
4.2.1.5 | 土质边沟 | m² | 24
4.2.2 | 道路护坎 | m | 20
4.2.2.1 | 土方机械开挖 | m³ | 115.2
4.2.2.2 | 土方夯实回填 | m³ | 26.6
4.2.2.3 | M7.5浆砌石挡墙墙身 | m³ | 57
4.2.2.4 | M7.5浆砌石挡墙基础 | m³ | 27.2
4.2.2.5 | C20混凝土压顶 | m³ | 0.6
4.2.2.6 | 模板制安 | m² | 2.46
4.2.2.7 | 聚乙烯闭孔泡沫板伸缩缝 | m² | 4.21
4.2.2.8 | D50PVC排水管 | m | 22
4.2.2.9 | 反滤料 | m³ | 0.14
4.2.3 | φ600涵管 | 座 | 2
4.2.3.1 | 土方机械开挖 | m³ | 22.02
4.2.3.2 | 土方夯实回填 | m³ | 11.3
4.2.3.3 | φ600钢筋混凝土管安装 | m | 8
4.2.3.4 | C20混凝土管基 | m³ | 2.56
4.2.3.5 | M7.5浆砌石挡墙 | m³ | 6.46
4.2.3.6 | M7.5浆砌石沉砂池 | m³ | 2.05
4.2.3.7 | C20混凝土底板 | m³ | 0.19
4.2.3.8 | M10水泥砂浆抹面（3cm） | m² | 9.6
4.2.4 | φ300涵管 | 座 | 4
4.2.4.1 | 土方机械开挖 | m³ | 25.48
投标人: (盖单位章)
法定代表人或委托代理人： (签名)
年 月 日
工程量清单
合同编号：
工程名称：2025年度西乡县桑园镇北沟村蔡家院子、蒋家湾、向家湾、楼房湾堰塘治理项目（项目名 称） （标段名称）
序号 | 项目名称 | 单位 | 工程数量 | 单价(元) | 合价（元） | 备注
4.2.4.2 | 土方夯实回填 | m³ | 10.48
4.2.4.3 | φ300钢筋混凝土管安装 | m | 16
4.2.4.4 | C20混凝土管基 | m³ | 2.08
4.2.4.5 | M7.5浆砌石挡墙 | m³ | 9.73
4.2.4.6 | M7.5浆砌石沉砂池 | m³ | 4.1
4.2.4.7 | C20混凝土底板 | m³ | 0.38
4.2.4.8 | M10水泥砂浆抹面（立面2cm） | m² | 19.2
4.2.5 | 土方平衡 | m
4.2.5.1 | 余土外运（3km） | m³ | 262.49
5 | 弃土场平整复垦
5.1 | 北沟一组弃土场平整复垦 | m³ | 1843.16
二 | 施工临时工程
1 | 临时工程
1.1 | 房屋租赁 | 间 | 2
1.2 | 蒋家湾堰塘农户砼院场恢复（ 4*6米） | m³ | 3.6
1.3 | 楼房湾堰塘柴油发电机（20kw） | 台班 | 12
1.4 | 其他临时工程 | % | 2
1.5 | 施工专项工程 | % | 2.5
合 计
投标人: (盖单位章)
法定代表人或委托代理人： (签名)
年 月 日