## 【】5.4 投标报价汇总表
5.4 投标报价汇总表
合同段：子午镇沿江防洪排涝工程建设项目
序号 | 章次 | 科目名称 | 金额（元）
1 | 100 | 总 则 | 0
2 | 200 | 路 基 | 0
3 | 300 | 路 面 | 0
4 | 600 | 安全设施及预埋管线 | 0
5 | 第100章至第700章合计 |  | 0
6 | 已包含在清单合计中的材料、工程设备、专业工程暂估价合计
7 | 清单合计减去材料、工程设备、专业工程暂估价合计 |  | 0
8 | 计日工合计
9 | 暂列金额（不含计日工总额） |  | 0
10 | 投标报价 |  | 0
清单 第 1 页 |  |  | 共 1 页

## 清单 第100章 总 则
5.1 工程量清单表
工程量清单表
清单 第100章 总 则
子目号 | 子目名称 | 单位 | 数量 | 单价 | 合价
101 | 通则
101-1 | 保险费
-a | 按合同条款规定，提供建筑工程一切险(第200章至第700章合计的0.3%) | 总额 | 1
-b | 按合同条款规定，提供第三者责任险(第200章至第700章合计的0.1%) | 总额 | 1
102 | 工程管理
102-3 | 安全生产费(第200章至第700章合计的1.5%) | 总额 | 1
清单 第100章 合计 人民币 |  | 0 |  | 元

## 清单 第200章 路 基
5.1 工程量清单表
工程量清单表
清单 第200章 路 基
子目号 | 子目名称 | 单位 | 数量 | 单价 | 合价
202 | 场地清理
202-2 | 挖除旧路面
-a | 挖除旧水泥混凝土路面 | m3 | 162.5
-c | 挖除旧路基层 | m3 | 162.54
204 | 填方路基
204-1 | 路基填筑（包括填前压实）
-d | 砂砾石回填 | m3 | 3364.6
207 | 坡面排水
207-1 | 边沟
-c | C25现浇混凝土边沟 | m3 | 86.88
209 | 挡土墙
209-3 | 砌体挡土墙
-a | M7.5浆砌片石路肩墙、护肩墙 | m3 | 905.5
清单 第200章 合计 人民币 |  | 0 |  | 元

## 清单 第300章 路 面
5.1 工程量清单表
工程量清单表
清单 第300章 路 面
子目号 | 子目名称 | 单位 | 数量 | 单价 | 合价
304 | 水泥稳定土底基层、基层
304-3 | 水泥稳定土基层
-a | 18cm厚5%水泥稳定碎石基层 | m2 | 5514.5
310 | 沥青表面处置与封层
310-2 | 塑料薄膜封层 | m2 | 5213.5
312 | 水泥混凝土面板
312-1 | 水泥混凝土面板
-a | 20cm厚C30混凝土（混凝土抗弯拉强度4.0MPa） | m2 | 5001
312-2 | 钢筋
-a | 光圆钢筋（HPB300） | kg | 675.7
-b | 布筋钻孔 | m | 43.9
清单 第300章 合计 人民币 |  | 0 |  | 元

## 清单 第600章 安全设施及预埋管线
5.1 工程量清单表
工程量清单表
清单 第600章 安全设施及预埋管线
子目号 | 子目名称 | 单位 | 数量 | 单价 | 合价
602 | 护栏
602-1 | 护栏（护墙、立柱）
-a | 拆除安装护栏 | m | 245
清单 第600章 合计 人民币 |  | 0 |  | 元