## 工程项目总价表
工程项目总价表
合同编号：
工程名称：2025年度西乡县桑园镇胜利村村委会对面水毁农田修复项目(项目名称) （标段名称）
组号 | 项目分组名称 | 金额（元） | 备注
一 | 建筑工程
二 | 施工临时工程
合计（A）
| 备用金（暂列金）(B) | / | 元
| 投标总报价 C=(A)+(B) |  | 元
投标人: (盖单位章)
法定代表人或委托代理人： (签名)
年 月 日

## 工程量清单报价表（不分组）
工程量清单
合同编号：
工程名称：2025年度西乡县桑园镇胜利村村委会对面水毁农田修复项目（项目名称） （标段名称 ）
序号 | 项目名称 | 单位 | 工程数量 | 单价(元) | 合价（元） | 备注
一 | 建筑工程
1 | 农田防护挡墙 | m | 218
1.1 | 机械清表外运（运距2km） | m³ | 478.22
1.2 | 土方机械开挖 | m³ | 1718.72
1.3 | 土方人工夯填 | m³ | 378.44
1.4 | 土方一般回填 | m³ | 197.93
1.5 | M7.5浆砌石挡墙墙身 | m³ | 522.71
1.6 | C20埋石砼基础 | m³ | 326.52
1.7 | C20混凝土压顶 | m³ | 6.54
1.8 | 模板制安 | m² | 467.28
1.9 | D50PVC排水管 | m | 185.57
1.10 | 反滤料 | m³ | 1.51
1.11 | M10水泥砂浆抹面(厚3cm) | m² | 4
1.12 | 伸缩缝闭孔泡沫板 | m² | 86.93
1.13 | M7.5浆砌石踏步 | m³ | 2.1
2 | 砂石生产路修复
2.1 | 砂石路修复（宽2.5米） | m | 317
2.1.1 | 机械清表（运距2km） | m³ | 138.1
2.1.2 | 土方机械夯填 | m³ | 862.27
2.1.3 | 土方场内运输（200米） | m³ | 305
2.1.4 | 路面碾压 | m² | 792.5
2.2 | 埋设φ400预制砼涵管（3道） | 道 | 3
2.2.1 | 土方机械开挖 | m³ | 17.3
2.2.2 | 土方回填夯实 | m³ | 12.56
2.2.3 | φ400钢筋混凝土管安装 | m | 15
2.2.4 | C20混凝土管基 | m³ | 1.71
2.2.5 | C20混凝土底板 | m³ | 0.33
投标人: (盖单位章)
法定代表人或委托代理人： (签名)
年 月 日
工程量清单
合同编号：
工程名称：2025年度西乡县桑园镇胜利村村委会对面水毁农田修复项目（项目名称） （标段名称 ）
序号 | 项目名称 | 单位 | 工程数量 | 单价(元) | 合价（元） | 备注
2.2.6 | M7.5浆砌砖沉砂池 | m³ | 0.8
2.2.7 | M7.5浆砌石一字墙 | m³ | 2.59
2.2.8 | 模板制安 | m² | 4.01
2.2.9 | M10水泥砂浆抹面（厚3cm） | m² | 1.5
3 | 新建D40U型排水渠
3.1 | D40U型渠道 | m | 206
3.1.1 | 渠道杂草清理 | m² | 206
3.1.2 | 人工土方开挖 | m³ | 61.8
3.1.3 | 土方回填夯实 | m³ | 92.7
3.1.4 | 渠槽人工装卸 | m | 206
3.1.5 | 成品渠道运输 | m | 206
3.1.6 | 人工挑抬渠槽（50米） | m | 206
3.1.7 | D40渠槽购置 | m | 206
3.1.8 | 渠道安砌 | m³ | 8.92
3.1.9 | C20混凝土压顶 | m³ | 2.97
3.1.10 | 模板制安 | m² | 49.44
3.1.11 | 聚乙烯胶泥伸缩缝 | m² | 0.89
3.1.12 | M10水泥砂浆抹面（立面2cm） | m² | 49.44
3.2 | 埋设φ600预制砼涵管 | 座 | 1
3.2.1 | 土方机械开挖 | m³ | 8.33
3.2.2 | 土方回填夯实 | m³ | 5.48
3.2.3 | φ600钢筋混凝土管安装 | m | 4
3.2.4 | C20混凝土管基 | m³ | 1.31
3.2.5 | M7.5浆砌石一字墙 | m³ | 1.85
3.2.6 | 模板制安 | m² | 1.6
3.2.7 | M10水泥砂浆抹面 | m² | 1.6
4 | 土方平衡
投标人: (盖单位章)
法定代表人或委托代理人： (签名)
年 月 日
工程量清单
合同编号：
工程名称：2025年度西乡县桑园镇胜利村村委会对面水毁农田修复项目（项目名称） （标段名称 ）
序号 | 项目名称 | 单位 | 工程数量 | 单价(元) | 合价（元） | 备注
4.1 | 余土外运（运距2km） | m³ | 85.19
5 | 弃渣场平整恢复 | m³ | 886.4
5.1 | 弃渣场平整恢复 | m³ | 886.4
二 | 施工临时工程
1 | 临时工程
1.1 | 房屋租赁 | 间 | 1
1.2 | 基础抽水台班（5.5Kw） | 台班 | 25
1.3 | 其他临时工程 | % | 2%
合 计
投标人: (盖单位章)
法定代表人或委托代理人： (签名)
年 月 日