## 工程项目总价表
工程项目总价表
合同编号：
工程名称：2025年度西乡县杨河镇高土坝蒙家沟堰塘治理工程(项目名称) （标段名称）
组号 | 项目分组名称 | 金额（元） | 备注
一 | 建筑工程
二 | 施工临时工程
合计（A）
| 备用金（暂列金）(B) | / | 元
| 投标总报价 C=(A)+(B) |  | 元
投标人: (盖单位章)
法定代表人或委托代理人： (签名)
年 月 日

## 工程量清单报价表（不分组）
工程量清单
合同编号：
工程名称：2025年度西乡县杨河镇高土坝蒙家沟堰塘治理工程（项目名称） （标段名称）
序号 | 项目名称 | 单位 | 工程数量 | 单价(元) | 合价（元） | 备注
一 | 建筑工程
1 | 高土坝堰塘治理工程
1.1 | 桩板挡土墙 | 根 | 16
1.1.1 | 土方机械开挖 | m³ | 473.97
1.1.2 | 抗滑桩冲击钻造孔（桩径0.8m） | m | 101
1.1.3 | C30孔内混凝土浇筑 | m³ | 50.74
1.1.4 | 板墙C30混凝土现浇 | m³ | 45.92
1.1.5 | 模板制安（曲面） | m² | 81.64
1.1.6 | 模板制安（平面） | m² | 235.95
1.1.7 | 桩钢筋笼制安 | kg | 3836.96
1.1.8 | 挡土板钢筋制安 | kg | 2267.46
1.1.9 | PVCφ75排水管 | m | 19.5
1.1.10 | 反滤层（厚0.3m） | m³ | 29
1.1.11 | 土方人工夯实回填 | m³ | 206.69
1.2 | 堰塘挡墙恢复 | m | 86
1.2.1 | 机械清表外运（2km） | m³ | 124.44
1.2.2 | 机械土方开挖 | m³ | 146.98
1.2.3 | 土方人工夯实回填 | m³ | 159.36
1.2.4 | 土方一般回填 | m³ | 34.4
1.2.5 | M7.5浆砌石挡墙 | m³ | 252.63
1.2.6 | M7.5浆砌石基础 | m³ | 127.28
1.2.8 | 聚乙烯闭孔泡沫板伸缩缝 | m² | 38.63
1.2.9 | 模板制安 | m² | 10.51
1.2.10 | PVCφ75排水管 | m | 104.92
1.2.11 | 反滤料 | m³ | 0.6
1.3 | 安全设施
投标人: (盖单位章)
法定代表人或委托代理人： (签名)
年 月 日
工程量清单
合同编号：
工程名称：2025年度西乡县杨河镇高土坝蒙家沟堰塘治理工程（项目名称） （标段名称）
序号 | 项目名称 | 单位 | 工程数量 | 单价(元) | 合价（元） | 备注
1.3.1 | 喷塑防护网购安（硬塑、丝径 5mm，高1.8米） | m | 346
1.3.2 | C20混凝土基座 | m³ | 3.13
1.4 | 硬化路修复
1.4.1 | 4米宽硬化路修复 | m | 30
1.4.1.1 | 路面机械破除 | m³ | 21.6
1.4.1.2 | 土方机械开挖 | m³ | 66.98
1.4.1.3 | 石渣外购夯实回填 | m³ | 62.25
1.4.1.4 | 5%水泥碎石稳定层 | m² | 129
1.4.1.5 | C30混凝土面板（18cm厚） | m³ | 21.6
1.4.1.6 | 传力杆钢筋制安 | kg | 67.62
1.4.1.7 | 模板制安 | m² | 10.8
1.4.1.8 | 人工回填土路肩 | m³ | 3.67
1.4.1.9 | 涵管上部加强钢筋制安 | kg | 213.12
1.4.2 | φ600预制砼涵管 | m | 10
1.4.2.1 | 土方机械开挖 | m³ | 18
1.4.2.2 | 土方回填夯实 | m³ | 9
1.4.2.3 | φ600钢筋混凝土管安装 | m | 10
1.4.2.4 | C20混凝土管基 | m³ | 2.81
1.4.2.5 | M7.5浆砌石一字墙 | m³ | 3.25
1.4.2.6 | M7.5浆砌砖沉砂池 | m³ | 0.67
1.4.2.7 | C20混凝土底板现浇 | m³ | 0.28
1.4.2.8 | 钢筋制安 | kg | 213.12
1.4.2.9 | 模板制安 | m² | 4.03
1.4.2.10 | M10水泥砂浆抹面 | m² | 4.84
1.4.3 | 路边混凝土排水沟恢复 | m | 30
1.4.3.1 | 人工土方开挖 | m³ | 9.54
投标人: (盖单位章)
法定代表人或委托代理人： (签名)
年 月 日
工程量清单
合同编号：
工程名称：2025年度西乡县杨河镇高土坝蒙家沟堰塘治理工程（项目名称） （标段名称）
序号 | 项目名称 | 单位 | 工程数量 | 单价(元) | 合价（元） | 备注
1.4.3.2 | 土方回填夯实 | m³ | 1.44
1.4.3.3 | C20混凝土渠现浇 | m³ | 5.4
1.4.3.4 | 聚乙烯闭孔泡沫板伸缩缝 | m² | 0.72
1.4.3.5 | 模板制安 | m² | 45
1.5 | 新建C20混凝土截水沟 | m | 57
1.5.1 | 人工土方开挖 | m³ | 16.55
1.5.2 | 土方回填夯实 | m³ | 2.1
1.5.3 | C20混凝土渠现浇 | m³ | 10.26
1.5.4 | 聚乙烯闭孔泡沫板伸缩缝 | m² | 0.9
1.5.5 | 模板制安 | m² | 85.86
1.6 | 滑坡体防渗处理
1.6.1 | 滑坡体桃树移栽（树龄4-5年） | 棵 | 35
1.6.2 | 土方机械开挖（Ⅱ类土） | m³ | 536.9
1.6.3 | 土方机械夯实 | m³ | 553.28
1.7 | 位移观测
1.7.1 | 土方人工开挖 | m³ | 0.58
1.7.2 | 土方夯实回填 | m³ | 0.41
1.7.3 | C20混凝土浇筑 | m³ | 0.17
1.7.4 | 模板制安 | m² | 2.95
1.7.5 | φ20mm不锈钢棒制安 | 个 | 10
1.7.6 | 位移观测费 | 项 | 1
1.8 | 土方平衡
1.8.1 | 余土外运（2km） | m³ | 174.06
二 | 施工临时工程
1 | 临时工程
1.1 | 房屋租赁 | 间 | 1
1.2 | 基础抽水台班 | 台班 | 15
投标人: (盖单位章)
法定代表人或委托代理人： (签名)
年 月 日
工程量清单
合同编号：
工程名称：2025年度西乡县杨河镇高土坝蒙家沟堰塘治理工程（项目名称） （标段名称）
序号 | 项目名称 | 单位 | 工程数量 | 单价(元) | 合价（元） | 备注
1.3 | 其他临时工程 | % | 2%
合 计
投标人: (盖单位章)
法定代表人或委托代理人： (签名)
年 月 日