## 工程项目总价表
工程项目总价表
合同编号：
工程名称：2025年度西乡县桑园镇北沟村一组水毁排洪渠及挡墙治理工程(项目名称) （标段名称）
组号 | 项目分组名称 | 金额（元） | 备注
一 | 建筑工程
二 | 施工临时工程
合计（A）
| 备用金（暂列金）(B) | / | 元
| 投标总报价 C=(A)+(B) |  | 元
投标人: (盖单位章)
法定代表人或委托代理人： (签名)
年 月 日

## 工程量清单报价表（不分组）
工程量清单
合同编号：
工程名称：2025年度西乡县桑园镇北沟村一组水毁排洪渠及挡墙治理工程（项目名称） （标段名 称）
序号 | 项目名称 | 单位 | 工程数量 | 单价(元) | 合价（元） | 备注
一 | 建筑工程
1 | 一组邱家河拦水坝
1.1 | 一组邱家河拦水坝 | 座 | 1
1.1.1 | 土方机械开挖（Ⅳ类土） | m³ | 141.97
1.1.2 | 土方夯实回填 | m³ | 35.01
1.1.3 | C25砼坝浇筑 | m³ | 39.76
1.1.4 | C25砼消力池浇筑 | m³ | 14.1
1.1.5 | 钢筋制安 | kg | 645.46
1.1.6 | M7.5浆砌石挡墙墙身 | m³ | 29.48
1.1.7 | M7.5浆砌石挡墙基础 | m³ | 14.94
1.1.8 | C20混凝土压顶 | m³ | 0.53
1.1.9 | 模板制安 | m² | 75.33
1.1.10 | D50PVC排水管 | m | 13.21
1.1.11 | 反滤料 | m³ | 0.11
1.1.12 | M7.5浆砌石踏步 | m³ | 1.17
1.1.13 | M10水泥砂浆抹面 | m² | 4.46
1.1.14 | 简易木制闸门制安（尺寸 0.72*0.5m.δ=30mm） | 个 | 2
1.2 | 新建进水闸 | 座 | 1
1.2.1 | 机械土方开挖（Ⅳ类土） | m³ | 8.18
1.2.2 | 土方夯实回填 | m³ | 7.15
1.2.3 | 成套铸铁闸门购安（尺寸 0.3*0.3m，含 框、丝杆、启闭机） | 套 | 1
1.2.4 | C20砼闸室现浇 | m³ | 0.18
1.2.5 | C20混凝土平台现浇 | m³ | 0.05
1.2.6 | C25砼闸室盖现浇 | m³ | 0.04
投标人: (盖单位章)
法定代表人或委托代理人： (签名)
年 月 日
工程量清单
合同编号：
工程名称：2025年度西乡县桑园镇北沟村一组水毁排洪渠及挡墙治理工程（项目名称） （标段名 称）
序号 | 项目名称 | 单位 | 工程数量 | 单价(元) | 合价（元） | 备注
1.2.7 | 钢筋制安 | kg | 12.2
1.2.8 | φ300预制砼涵管购安 | m | 4
1.2.9 | C20混凝土管基 | m³ | 0.42
1.2.10 | M7.5浆砌石一字墙 | m³ | 3.25
1.2.11 | M10水泥砂浆抹面（厚3cm） | m² | 1
1.2.12 | 模板制安 | m² | 1.53
2 | 新建农田防护挡墙
2.1 | 新建挡墙M7.5浆砌石挡墙 | m | 220
2.1.1 | 机械挖树根（直径400-500mm） | 棵 | 50
2.1.2 | 机械挖树根（直径150-300mm） | 棵 | 40
2.1.3 | 机械清表（外运0.7km） | m³ | 338.26
2.1.4 | 机械土方开挖（Ⅳ类土） | m³ | 832.74
2.1.5 | 土方人工夯填 | m³ | 146.83
2.1.6 | 土方机械夯填 | m³ | 507.19
2.1.7 | 土方一般回填（不压实） | m³ | 48.4
2.1.8 | M7.5浆砌石挡墙墙身 | m³ | 330
2.1.9 | M7.5浆砌石挡墙基础 | m³ | 208
2.1.10 | C20混凝土压顶 | m³ | 6.6
2.1.11 | D50PVC排水管 | m | 154
2.1.12 | 反滤料 | m³ | 1.54
2.1.13 | 伸缩缝聚乙烯泡沫板 | m² | 53.34
2.1.14 | 模板制安 | m² | 26.43
2.2 | 埋设φ400预制砼涵管（2道） | m | 8
2.2.1 | 土方机械开挖（Ⅳ类土） | m³ | 9.92
2.2.2 | 土方回填夯实 | m³ | 6.97
2.2.3 | φ400钢筋混凝土管安装 | m | 8
2.2.4 | C20混凝土管基 | m³ | 1.38
投标人: (盖单位章)
法定代表人或委托代理人： (签名)
年 月 日
工程量清单
合同编号：
工程名称：2025年度西乡县桑园镇北沟村一组水毁排洪渠及挡墙治理工程（项目名称） （标段名 称）
序号 | 项目名称 | 单位 | 工程数量 | 单价(元) | 合价（元） | 备注
2.2.5 | M7.5浆砌石一字墙 | m³ | 2.43
2.2.6 | 模板制安 | m² | 1.2
2.2.7 | M10水泥砂浆抹面（厚3cm） | m² | 1.6
3 | D80U型排洪渠
3.1 | D80U型排洪渠 | m | 45
3.1.1 | 人工土方开挖 | m³ | 26.1
3.1.2 | 土方回填夯实 | m³ | 35.1
3.1.3 | 渠槽人工装卸 | m | 45
3.1.4 | 成品渠道运输 | m | 45
3.1.5 | D80渠槽购置 | m | 45
3.1.6 | 渠道安砌 | m³ | 3.77
3.1.7 | C20混凝土压顶 | m³ | 0.65
3.1.8 | 模板制安 | m² | 10.8
3.1.9 | 聚乙烯胶泥伸缩缝 | m² | 0.38
3.1.10 | M10水泥砂浆抹面(立面2cm) | m² | 10.8
3.2 | 埋设φ800预制砼涵管 | m | 4
3.2.1 | 土方机械开挖（Ⅳ类土） | m³ | 16.36
3.2.2 | 土方回填夯实 | m³ | 10.46
3.2.3 | φ800钢筋混凝土管安装 | m | 4
3.2.4 | C20混凝土管基 | m³ | 2.76
3.2.5 | M7.5浆砌石一字墙 | m³ | 2.5
3.2.6 | 模板制安 | m² | 2.4
3.2.7 | M10水泥砂浆抹面（厚3cm） | m² | 0.9
3.3 | 土方总体平衡
3.3.1 | 余土外运（运距0.7km） | m³ | 129.42
3.3.2 | 弃渣场平整 | m³ | 129.42
二 | 施工临时工程
投标人: (盖单位章)
法定代表人或委托代理人： (签名)
年 月 日
工程量清单
合同编号：
工程名称：2025年度西乡县桑园镇北沟村一组水毁排洪渠及挡墙治理工程（项目名称） （标段名 称）
序号 | 项目名称 | 单位 | 工程数量 | 单价(元) | 合价（元） | 备注
1 | 临时工程
1.1 | 房屋租赁 | 间 | 1
1.2 | 基础抽水台班（5.5Kw） | 台班 | 27
1.3 | 拦水坝导流管φ300双壁波纹管 | m | 10
1.4 | 其他临时工程 | % | 2%
合 计
投标人: (盖单位章)
法定代表人或委托代理人： (签名)
年 月 日