## 汇总
第1包服务清单
序号 | 改造项目名称 | 单位 | 数量 | 参数
1 | 不锈钢落地扶手 | 米 | 99.9 | 1.面管最大直径50mm，SUS201不锈钢管，壁厚0.8mm±0.1㎜； 2.含材料及安装。
2 | 床边护栏 | 个 | 10 | 1.尺寸： 站立尺寸 115*40cm； 折叠尺寸 147*15cm； 护栏间距 25cm； 2.材质： 主体材质： 铝合金； 底座材质： 实心钢板； 3.安装方式： 螺丝固定在床板上。 4.配件高度可调。
3 | 床旁扶手 | 个 | 89 | 1.底座尺寸：500*600mm（±10），底座厚度：14mm 高度可调：700mm，750mm，800mm（±10） 2.产品结构：采用彩色尼龙和不锈钢管复合而成或者为钢龙骨表面烤漆处理，产品主要特点是：使用环保标准，抗老化，耐腐蚀，耐火，抗菌性强的尼龙材料，其直径为35毫米，内衬不锈钢管直径28毫米复合而成，0.5毫米厚的防滑浮点式设计，用于老人防滑，更安全。 3.产品颜色：采用国际通用颜色灰色，白色或者黄色，可根据客户需求选择颜色。适应性：广泛应用于家庭无障碍改造中。
4 | 凳拐 | 个 | 12 | 1、拐杖左右弯管及直管采用高强度特种铝型材焊接而成;.表面经氧化处理。 2、配塑料坐板，可供用户休息。 3、三脚套有耐磨防滑胶脚，让用户用得放心。 4、拐杖头：套有高密度泡沫塑料，柔软、容易清洁、易更换的功能。 5、整架可折叠、可打开当坐椅，方便、节省占用空间。
5 | 蹲便改坐便 | 项 | 26 | 1.原蹲便台阶拆除、垃圾清运，无地漏加装地漏。 2.安装坐便器 3.原地面拆除后，水泥砂浆找平； 4.柔性防水涂刷2遍，防水翻台与现有墙面砖结合处及排污口处应牢固； 5.地面恢复。
6 | 防潮地胶 | ㎡ | 24.8 | 采用 PVC 材质地胶， 厚度2mm； 抗菌防霉易清洗，含安装
7 | 防滑地垫 | ㎡ | 38.45 | 采用 PVC 材质，无异味，韧性佳； 可拼接，定制环境尺寸安装。 采用尺寸： 300*300mm。含安装
8 | 防走失手环 | 个 | 6 | 1.定位：GPS+LBS+WiFi定位 2.通话功能：亲情号互拨双向通话 3.4G全网通 4.其他功能：低电报警、SOS报警、心率血压、睡眠监测、视频通话、拍照、语音报时、音乐播放、计步、天气预报、拒接陌生人电话、闹钟、远程关机、历史轨迹
9 | 感应小夜灯 | 个 | 13 | 1.免布线，超长续航，强磁吸附，USB充电 2.护眼柔光，瞬亮渐熄
10 | 更换坐便器 | 项 | 2 | 1.材质：陶瓷，冲水：虹吸，含安装
11 | 轮椅 | 辆 | 23 | 1、车架:选用高强度钢质管材焊接，表面喷涂处理。 2、座靠垫:采用透气性好，大于400d的帆布。 3、前轮：8寸黑色PVC轮，配合加厚黑色铁前叉，坚固耐用； 4、后轮：22寸免充气黑色橡胶实心胎，耐磨性高，使用寿命长； 5、扶手:固定式扶手； 6、脚踏板：环保PP，强度高，韧性好、可上下调节； 7、刹车：采用手刹及助刹双刹方式，安全便利； 8、整车折叠，体积小，重量轻，便于储存及运输且运输；
12 | 马桶U型落地上翻扶手 | 个 | 13 | 1.材质：不锈钢龙骨、不锈钢底座。 2.内衬龙骨：不锈钢¢28管，两头不锈钢垫片满焊处理。 3.外层材料：采用Φ35*3.5mm纯黄色或者纯白色ABS或者尼龙原装环保料，不能是米白色或者米黄色回收料生产，外表面防滑颗粒，并且面管两端人工倒角，使用中安全舒话避免划伤。
13 | 无障碍扶手（一字型）小于1米 | 个 | 180 | 1.材质：不锈钢龙骨、不锈钢底座。 2.内衬龙骨：不锈钢¢28管，两头不锈钢垫片满焊处理。 3.外层材料：采用Φ35*3.5mm纯黄色或者纯白色ABS或者尼龙原装环保料，不能是米白色或者米黄色回收料生产，外表面防滑颗粒，并且面管两端人工倒角，使用中安全舒话避免划伤。
14 | 无障碍扶手（一字型）大于及等于1米 | 米 | 46.8 | 1.材质：不锈钢龙骨、不锈钢底座。 2.内衬龙骨：不锈钢¢28管，两头不锈钢垫片满焊处理。 3.外层材料：采用Φ35*3.5mm纯黄色或者纯白色ABS或者尼龙原装环保料，不能是米白色或者米黄色回收料生产，外表面防滑颗粒，并且面管两端人工倒角，使用中安全舒话避免划伤。
15 | 橡胶坡道（高度低于12cm） | 个 | 2 | 1.材质：橡胶，台阶垫，抗压防滑，适用轿车，轮椅，家用车等通过。高度3-19CM，宽度100cm
16 | 橡胶坡道（高度12-20cm） | 个 | 5 | 1.材质：橡胶，台阶垫，抗压防滑，适用轿车，轮椅，家用车等通过。高度3-19CM，宽度100cm
17 | 橡胶坡道（高度大于20cm） | 个 | 2 | 1.材质：橡胶，台阶垫，抗压防滑，适用轿车，轮椅，家用车等通过。高度3-19CM，宽度100cm
18 | 手杖（四角拐） | 个 | 78 | 1、采用高强度氧化铝管上支、A3钢电镀下支、整体防锈能力强。 2、上支、下支冲有调节孔可供使用者随意调节适用高度,管内装有弹珠按钮，轻松一按可徒手轻松调节，伸缩自如，定位安全可靠，伸长量标识清楚； 3、下支四脚管做支撑，扩大受力面积。 4、下支四脚都套有耐磨防滑胶脚，弹性佳，直径不小于13mm。 5、PVC把手不吸汗、不易破损、变形，且使用寿命长。
19 | 无障碍扶手（L型） | 个 | 13 | 1.材质：不锈钢龙骨、不锈钢底座。 2.内衬龙骨：不锈钢¢28管，两头不锈钢垫片满焊处理。 3.外层材料：采用Φ35*3.5mm纯黄色或者纯白色ABS或者尼龙原装环保料，不能是米白色或者米黄色回收料生产，外表面防滑颗粒，并且面管两端人工倒角，使用中安全舒话避免划伤。
20 | 洗澡椅 | 张 | 109 | 1、车架选用航钛高强度特种铝型材焊接而成.表面氧化处理 2、车架四脚配有伸缩管，可供用户随意调节适用高度。 3、四脚都套有耐磨防滑胶脚
21 | 助行器 | 个 | 18 | 1、铝合金氧化车架不仅轻便美观、还具有不退色。 2、车架四脚配有七个档伸缩管，可供使用者随意调节适用高度。 3、四脚都套有防滑耐磨胶脚，有弹性,让用户用得放心。 4、PVC把手：PVC把手不吸汗、不易破损、变形，且使用寿命长 5、可折叠式车型方便携带出行，且能节省占用空间位置。