## 工程项目总价表
工程项目总价表
合同编号：
工程名称：2025年勉县灌区维修养护工程
组号 | 项目分组名称 | 金额（元） | 备注
1 | 建筑工程
2 | 金属结构设备及安装工程
3 | 施工临时工程
4 | 工程保险
合计（A）
| 投标总报价 = |  | 元
投标人: (盖单位公章)
法定代表人或委托代理人: (签字或盖章)
日期： 年 月 日

## 工程量清单
工程量清单
合同编号：
工程名称：2025年勉县灌区维修养护工程
序号 | 项目名称 | 单位 | 工程数量 | 单价(元) | 合价（元） | 备注
1 | 建筑工程
1.1 | 无坝堰灌区 | 座 | 26
1.1.1 | 1斗砼矩形渠道量水堰（ 0.9*1.2） | 座 | 1
1.1.1.1 | C20混凝土底板 | m³ | 0.9
1.1.1.2 | C20混凝土渠壁 | m³ | 1.02
1.1.1.3 | 模板安拆 | ㎡ | 7.32
1.1.2 | 2斗U型渠道量水堰（0.45*0.5） | 座 | 1
1.1.2.1 | C20混凝土底板 | m³ | 0.25
1.1.3 | 3斗U型渠道量水堰（0.9*0.9） | 座 | 1
1.1.3.1 | C20混凝土底板 | m³ | 0.9
1.1.4 | 4斗浆砌石矩形渠道量水堰（ 0.9*1.2） | 座 | 1
1.1.4.1 | C20混凝土底板 | m³ | 0.9
1.1.4.2 | C20混凝土渠壁 | m³ | 1.02
1.1.4.3 | 模板安拆 | ㎡ | 7.32
1.1.5 | 5斗浆砌石矩形渠道量水堰（ 0.8*1.2） | 座 | 1
1.1.5.1 | C20混凝土底板 | m³ | 0.8
1.1.5.2 | C20混凝土渠壁 | m³ | 1.02
1.1.5.3 | 模板安拆 | ㎡ | 7.28
1.1.6 | 6斗浆砌石矩形渠道量水堰（ 0.9*1.2） | 座 | 1
1.1.6.1 | C20混凝土底板 | m³ | 0.9
1.1.6.2 | C20混凝土渠壁 | m³ | 1.02
1.1.6.3 | 模板安拆 | ㎡ | 7.32
1.1.7 | 7斗浆砌石矩形渠道量水堰（ 0.9*1.2） | 座 | 1
1.1.7.1 | C20混凝土底板 | m³ | 0.9
1.1.7.2 | C20混凝土渠壁 | m³ | 1.02
1.1.7.3 | 模板安拆 | ㎡ | 7.32
投标人: (盖单位公章)
法定代表人或委托代理人: (签字或盖章)
日期： 年 月 日
工程量清单
合同编号：
工程名称：2025年勉县灌区维修养护工程
序号 | 项目名称 | 单位 | 工程数量 | 单价(元) | 合价（元） | 备注
1.1.8 | 8斗浆砌石矩形渠道量水堰（ 0.9*1.2） | 座 | 1
1.1.8.1 | C20混凝土底板 | m³ | 0.9
1.1.8.2 | C20混凝土渠壁 | m³ | 1.02
1.1.8.3 | 模板安拆 | ㎡ | 7.32
1.1.9 | 9斗浆砌石矩形渠道量水堰（ 0.8*0.9） | 座 | 1
1.1.9.1 | C20混凝土底板 | m³ | 0.8
1.1.9.2 | C20混凝土渠壁 | m³ | 0.71
1.1.9.3 | 模板安拆 | ㎡ | 5.18
1.1.10 | 13斗浆砌石矩形渠道量水堰（ 0.4*0.6） | 座 | 1
1.1.10.1 | C20混凝土底板 | m³ | 0.4
1.1.11 | 14斗浆砌石矩形渠道量水堰（ 0.5*0.8） | 座 | 1
1.1.11.1 | C20混凝土底板 | m³ | 0.5
1.1.12 | 15斗浆砌石矩形渠道量水堰（ 0.7*0.8） | 座 | 1
1.1.12.1 | C20混凝土底板 | m³ | 0.7
1.1.13 | 16斗U型渠道量水堰（0.6*0.7） | 座 | 1
1.1.13.1 | C20混凝土底板 | m³ | 0.6
1.1.14 | 17斗浆砌石矩形渠道量水堰（ 0.5*0.8） | 座 | 1
1.1.14.1 | C20混凝土底板 | m³ | 0.5
1.1.15 | 18斗U型渠道量水堰（0.45*0.7） | 座 | 1
1.1.15.1 | C20混凝土底板 | m³ | 0.45
1.1.16 | 19斗U型渠道量水堰（0.5*0.5） | 座 | 1
1.1.16.1 | C20混凝土底板 | m³ | 0.5
1.1.17 | 20斗U型渠道量水堰（1.0*1.0） | 座 | 1
1.1.17.1 | C20混凝土底板 | m³ | 1.25
1.1.18 | 21斗U型渠道量水堰（1.0*1.0） | 座 | 1
1.1.18.1 | C20混凝土底板 | m³ | 1.25
投标人: (盖单位公章)
法定代表人或委托代理人: (签字或盖章)
日期： 年 月 日
工程量清单
合同编号：
工程名称：2025年勉县灌区维修养护工程
序号 | 项目名称 | 单位 | 工程数量 | 单价(元) | 合价（元） | 备注
1.1.19 | 22斗U型渠道量水堰（0.5*0.5） | 座 | 1
1.1.19.1 | C20混凝土底板 | m³ | 0.38
1.1.20 | 23斗U型渠道量水堰（0.8*1.0） | 座 | 1
1.1.20.1 | 拆除U型板 | m³ | 1.27
1.1.20.2 | C20混凝土底板 | m³ | 1
1.1.20.3 | C20混凝土渠壁 | m³ | 0.32
1.1.20.4 | 模板安拆 | ㎡ | 3.74
1.1.21 | 24斗U型渠道量水堰（0.8*1.0） | 座 | 1
1.1.21.1 | 拆除U型板 | m³ | 1.27
1.1.21.2 | C20混凝土底板 | m³ | 1
1.1.21.3 | C20混凝土渠壁 | m³ | 0.32
1.1.21.4 | 模板安拆 | ㎡ | 3.74
1.1.22 | 25斗U型渠道量水堰（0.5*0.6） | 座 | 1
1.1.22.1 | C20混凝土底板 | m³ | 0.5
1.1.23 | 26斗浆砌石矩形渠道量水堰（ 0.7*0.9） | 座 | 1
1.1.23.1 | C20混凝土底板 | m³ | 0.7
1.1.23.2 | C20混凝土渠壁 | m³ | 0.71
1.1.23.3 | 模板安拆 | ㎡ | 5.14
1.1.24 | 27斗浆砌石矩形渠道量水堰（ 0.9*0.6） | 座 | 1
1.1.24.1 | C20混凝土底板 | m³ | 0.6
1.1.24.2 | C20混凝土渠壁 | m³ | 0.71
1.1.24.3 | 模板安拆 | ㎡ | 5.1
1.1.25 | 28斗U型渠道量水堰（0.5*0.5） | 座 | 1
1.1.25.1 | C20混凝土底板 | m³ | 0.38
1.1.26 | 29斗U型渠道量水堰（0.5*0.7） | 座 | 1
1.1.26.1 | C20混凝土底板 | m³ | 0.38
1.1.27 | 旧砌体拆除 | m³ | 180
1.1.28 | 水尺 | 个 | 44
投标人: (盖单位公章)
法定代表人或委托代理人: (签字或盖章)
日期： 年 月 日
工程量清单
合同编号：
工程名称：2025年勉县灌区维修养护工程
序号 | 项目名称 | 单位 | 工程数量 | 单价(元) | 合价（元） | 备注
1.1.29 | 仙人砭段涵洞维修养护（3+968- 4+018、4+021-4+031) | m | 60
1.1.29.1 | 洞壁污浊面清理（清扫、冲洗、清 场） | ㎡ | 171
1.1.29.2 | 洞拱连接处踢缝（铲凿、清缝、冲 洗、清场） | ㎡ | 21
1.1.29.3 | M7.5水泥砂浆填缝找平（洞拱连接 处） | ㎡ | 21
1.1.29.4 | 渠底凿毛2-3cm（清扫、铲凿、冲 洗、清场） | ㎡ | 147.5
1.1.29.5 | 18号钢丝网片丝径3mm（φ12锚杆 植入40cm间距50cm） | ㎡ | 151
1.1.29.6 | M15砌体砂浆抹平面厚5cm | ㎡ | 147.5
1.1.29.7 | M15砌体砂浆抹立面厚5cm | ㎡ | 130
1.1.29.8 | M15砌体砂浆抹曲面厚5cm | ㎡ | 21
1.1.29.9 | M15砌体砂浆抹立面厚3cm | ㎡ | 20
1.1.29.1 0 | 施工排水 | 台班 | 30
1.1.29.1 1 | 人工二次转运砂浆（洞内运输 50m） | m³ | 16.43
1.2 | 天堰灌区 | 座 | 26
1.2.1 | 白马堰南门斗口量水堰（ 1.0*0.8） | 座 | 1
1.2.1.1 | C20混凝土底板 | m³ | 1.5
1.2.1.2 | C20混凝土渠壁 | m³ | 0.94
1.2.1.3 | 模板安拆 | ㎡ | 5.88
1.2.2 | 白马堰城门斗口量水堰（ 0.8*1.0） | 座 | 1
1.2.2.1 | C20混凝土底板 | m³ | 1.5
1.2.2.2 | C20混凝土渠壁 | m³ | 0.94
1.2.2.3 | 模板安拆 | ㎡ | 5.88
1.2.3 | 白马堰蒙家槽上坝公路斗口量水堰 （0.5*0.6） | 座 | 1
投标人: (盖单位公章)
法定代表人或委托代理人: (签字或盖章)
日期： 年 月 日
工程量清单
合同编号：
工程名称：2025年勉县灌区维修养护工程
序号 | 项目名称 | 单位 | 工程数量 | 单价(元) | 合价（元） | 备注
1.2.3.1 | C20混凝土底板 | m³ | 0.38
1.2.4 | 白马堰龙王庙斗口量水堰（ 0.5*0.6） | 座 | 1
1.2.4.1 | C20混凝土底板 | m³ | 0.38
1.2.5 | 白马堰猪厂路斗口量水堰（ 0.5*0.6） | 座 | 1
1.2.5.1 | C20混凝土底板 | m³ | 0.38
1.2.6 | 白马堰谢家陵园上斗口量水堰（ 0.7*0.7） | 座 | 1
1.2.6.1 | C20混凝土底板 | m³ | 0.7
1.2.7 | 白马堰谢家陵园中斗口量水堰（ 0.5*0.6） | 座 | 1
1.2.7.1 | C20混凝土底板 | m³ | 0.38
1.2.8 | 白马堰谢家陵园下斗口量水堰（ 0.5*0.6） | 座 | 1
1.2.8.1 | C20混凝土底板 | m³ | 0.38
1.2.9 | 白马堰关家嘴量水堰（ 1.3*1.35） | 座 | 1
1.2.9.1 | C20混凝土底板 | m³ | 1.95
1.2.9.2 | C20混凝土渠壁 | m³ | 1.97
1.2.9.3 | 模板安拆 | ㎡ | 9.69
1.2.10 | 金公堰南渠量水堰（1.4*1.1） | 座 | 1
1.2.10.1 | C20混凝土底板 | m³ | 2.1
1.2.10.2 | C20混凝土渠壁 | m³ | 1.5
1.2.10.3 | 模板安拆 | ㎡ | 8.1
1.2.11 | 金公堰北渠量水堰（1.2*0.9） | 座 | 1
1.2.11.1 | C20混凝土底板 | m³ | 1.8
1.2.11.2 | C20混凝土渠壁 | m³ | 1.13
1.2.11.3 | 模板安拆 | ㎡ | 6.66
1.2.12 | 金公堰1斗量水堰（1.3*1.1） | 座 | 1
1.2.12.1 | C20混凝土底板 | m³ | 1.95
1.2.12.2 | C20混凝土渠壁 | m³ | 1.504
投标人: (盖单位公章)
法定代表人或委托代理人: (签字或盖章)
日期： 年 月 日
工程量清单
合同编号：
工程名称：2025年勉县灌区维修养护工程
序号 | 项目名称 | 单位 | 工程数量 | 单价(元) | 合价（元） | 备注
1.2.12.3 | 模板安拆 | ㎡ | 8.04
1.2.13 | 尽水堰南渠量水堰（1.8*1.8） | 座 | 1
1.2.13.1 | C20混凝土底板 | m³ | 2.7
1.2.13.2 | C20混凝土渠壁 | m³ | 2.82
1.2.13.3 | 模板安拆 | ㎡ | 12.96
1.2.14 | 尽水堰北渠量水堰（1.4*1.7） | 座 | 1
1.2.14.1 | C20混凝土底板 | m³ | 2.1
1.2.14.2 | C20混凝土渠壁 | m³ | 2.63
1.2.14.3 | 模板安拆 | ㎡ | 12.06
1.2.15 | 顺天堰堰长公示牌上10m量水堰（ 1.0*0.6） | 座 | 1
1.2.15.1 | C20混凝土底板 | m³ | 1.5
1.2.15.2 | C20混凝土渠壁 | m³ | 0.56
1.2.15.3 | 模板安拆 | ㎡ | 4.02
1.2.16 | 常青堰排洪闸下20米浆砌石矩形渠 量水堰（1.0*1.4） | 座 | 1
1.2.16.1 | C20混凝土底板 | m³ | 1.5
1.2.16.2 | C20混凝土渠壁 | m³ | 2.07
1.2.16.3 | 模板安拆 | ㎡ | 9.84
1.2.17 | 麻柳堰引道口U型渠道量水堰（ 1.2*1.2） | 座 | 1
1.2.17.1 | 拆除U型板 | m³ | 2.08
1.2.17.2 | C20混凝土底板 | m³ | 2.1
1.2.17.3 | C20混凝土渠壁 | m³ | 2.74
1.2.17.4 | 模板安拆 | ㎡ | 22
1.2.18 | 马家堰头道斗口U型渠道量水堰（ 0.5*0.5） | 座 | 1
1.2.18.1 | C20混凝土底板 | m³ | 0.38
1.2.19 | 马家堰胡玉合斗口U型渠道量水堰 （0.5*0.5） | 座 | 1
1.2.19.1 | C20混凝土底板 | m³ | 0.38
投标人: (盖单位公章)
法定代表人或委托代理人: (签字或盖章)
日期： 年 月 日
工程量清单
合同编号：
工程名称：2025年勉县灌区维修养护工程
序号 | 项目名称 | 单位 | 工程数量 | 单价(元) | 合价（元） | 备注
1.2.20 | 马家堰冀永春斗口U型渠道量水堰 （0.5*0.5） | 座 | 1
1.2.20.1 | C20混凝土底板 | m³ | 0.38
1.2.21 | 马家堰杨家山小学斗口U型渠道量 水堰（0.5*0.5） | 座 | 1
1.2.21.1 | C20混凝土底板 | m³ | 0.38
1.2.22 | 马家堰杨家山引道口斗口U型渠道 量水堰（0.5*0.5） | 座 | 1
1.2.22.1 | C20混凝土底板 | m³ | 0.38
1.2.23 | 马家堰郭寨九组斗口U型渠道量水 堰（0.5*0.5） | 座 | 1
1.2.23.1 | C20混凝土底板 | m³ | 0.38
1.2.24 | 马家堰郭寨七组高江路风车路口斗 口浆砌石矩形渠道（0.85*0.8） | 座 | 1
1.2.24.1 | C20混凝土底板 | m³ | 0.8
1.2.25 | 马家堰郭寨斗口U型渠道量水堰（ 0.5*0.5） | 座 | 1
1.2.25.1 | C20混凝土底板 | m³ | 0.38
1.2.26 | 马家堰郭寨干渠斗口U型浆砌石渠 道量水堰（1.05*1.0） | 座 | 1
1.2.26.1 | 拆除浆砌石 | m³ | 6.93
1.2.26.2 | C20混凝土底板 | m³ | 2.1
1.2.26.3 | C20混凝土渠壁 | m³ | 2.13
1.2.26.4 | 模板安拆 | ㎡ | 20
1.2.27 | 马家堰高速路口摄像头新建排水沟 | m | 10
1.2.27.1 | 渠道土方开挖 | m³ | 12
1.2.27.2 | 渠道土方回填 | m³ | 6.9
1.2.27.3 | C20混凝土现浇明渠 | m³ | 4.4
1.2.27.4 | 模板安拆 | ㎡ | 28
1.2.28 | 天堰马家堰杨家山小学斗门 | 座 | 1
1.2.28.1 | 原浆砌石渠道及斗门拆除 | m³ | 3.75
1.2.28.2 | 土方开挖 | m³ | 7.05
投标人: (盖单位公章)
法定代表人或委托代理人: (签字或盖章)
日期： 年 月 日
工程量清单
合同编号：
工程名称：2025年勉县灌区维修养护工程
序号 | 项目名称 | 单位 | 工程数量 | 单价(元) | 合价（元） | 备注
1.2.28.3 | C25混凝土现浇明渠 | m³ | 1.37
1.2.28.4 | C25混凝土现浇消力池池底与池壁 | m³ | 11.56
1.2.28.5 | C25混凝土现浇斗门胸腔 | m³ | 0.72
1.2.28.6 | C25预制钢筋混凝土盖板 | m³ | 0.12
1.2.28.7 | 预制盖板安装 | m³ | 0.12
1.2.28.8 | 钢筋制作安装（人工） | t | 0.02
1.2.28.9 | 模板安拆 | ㎡ | 29.12
1.2.28.1 0 | Φ50涵管 | m | 4
1.2.29 | 水尺 | 个 | 42
1.2.30 | 麻柳堰水毁维修 | m | 23
1.2.30.1 | 渠道土方开挖 | m³ | 17.54
1.2.30.2 | 渠道土方回填 | m³ | 2.58
1.2.30.3 | 原预制U型渠板拆除 | m³ | 6.76
1.2.30.4 | C25砼现浇梯形渠道 | m³ | 17.57
1.2.30.5 | C20砼界墙 | m³ | 3.48
1.2.30.6 | 聚乙烯低发泡沫板伸缩缝(每10m一 道) | ㎡ | 2.44
1.2.30.7 | 聚氨酯封闭止水 | m | 10.38
1.2.30.8 | 模板安拆 | ㎡ | 78.66
1.2.30.9 | 弃渣外运2km | m³ | 21.72
1.2.31 | 龙台沟引水渠维修 | m | 120
1.2.31.1 | 原U型渠砂浆勾缝剔除（铲凿、清 缝、冲洗、清场） | ㎡ | 211.2
1.2.31.2 | 原U型渠M10砂浆勾缝 | ㎡ | 211.2
1.2.31.3 | M15砌体砂浆抹立面厚2cm | ㎡ | 84
1.2.31.4 | M15砌体砂浆抹曲面厚2cm | ㎡ | 127.2
1.3 | 军民渠灌区 | 座 | 19
1.3.1 | 南干渠东1斗U型渠道量水堰（ 0.5*0.5） | 座 | 2
1.3.1.1 | C20混凝土底板 | m³ | 1.15
投标人: (盖单位公章)
法定代表人或委托代理人: (签字或盖章)
日期： 年 月 日
工程量清单
合同编号：
工程名称：2025年勉县灌区维修养护工程
序号 | 项目名称 | 单位 | 工程数量 | 单价(元) | 合价（元） | 备注
1.3.2 | 南干渠东2斗U型渠道量水堰（ 0.5*0.6） | 座 | 1
1.3.2.1 | C20混凝土底板 | m³ | 0.58
1.3.3 | 南干渠工业园区U型浆砌石渠道量 水堰（1.5*1.2） | 座 | 1
1.3.3.1 | 拆除浆砌石 | m³ | 6.75
1.3.3.2 | C20混凝土底板 | m³ | 2.25
1.3.3.3 | C20混凝土渠壁 | m³ | 5.09
1.3.3.4 | 模板安拆 | ㎡ | 21
1.3.4 | 南干渠柳丰支渠渠首U型渠道量水 堰（0.9*0.8） | 座 | 1
1.3.4.1 | 拆除U型板 | m³ | 4.65
1.3.4.2 | C20混凝土底板 | m³ | 1.35
1.3.4.3 | C20混凝土渠壁 | m³ | 3.39
1.3.4.4 | 模板安拆 | ㎡ | 20
1.3.5 | 东干渠1斗矩形渠道量水堰（ 0.5*0.5） | 座 | 1
1.3.5.1 | C20混凝土底板 | m³ | 0.58
1.3.6 | 东干渠1副斗U型渠道量水堰（ 0.5*0.5） | 座 | 1
1.3.6.1 | C20混凝土底板 | m³ | 0.58
1.3.7 | 东干渠2斗梯形渠道量水堰（ 0.7*0.5） | 座 | 1
1.3.7.1 | C20混凝土底板 | m³ | 0.58
1.3.8 | 东干渠2副斗U型渠道量水堰（ 0.4*0.4） | 座 | 1
1.3.8.1 | C20混凝土底板 | m³ | 0.46
1.3.9 | 东干渠副二斗大坝便洞U型渠道量 水堰（1.2*1.2） | 座 | 1
1.3.9.1 | 拆除U型板 | m³ | 6.3
1.3.9.2 | C20混凝土底板 | m³ | 1.8
1.3.9.3 | C20混凝土渠壁 | m³ | 5.09
投标人: (盖单位公章)
法定代表人或委托代理人: (签字或盖章)
日期： 年 月 日
工程量清单
合同编号：
工程名称：2025年勉县灌区维修养护工程
序号 | 项目名称 | 单位 | 工程数量 | 单价(元) | 合价（元） | 备注
1.3.9.4 | 模板安拆 | ㎡ | 27
1.3.10 | 东干渠3斗U型渠道量水堰（ 1.2*1.0） | 座 | 1
1.3.10.1 | 拆除U型板 | m³ | 5.7
1.3.10.2 | C20混凝土底板 | m³ | 1.8
1.3.10.3 | C20混凝土渠壁 | m³ | 4.84
1.3.10.4 | 模板安拆 | ㎡ | 22
1.3.11 | 东干渠4斗U型渠道量水堰（ 1.5*1.1） | 座 | 1
1.3.11.1 | 拆除U型板 | m³ | 6
1.3.11.2 | C20混凝土底板 | m³ | 2.25
1.3.11.3 | C20混凝土渠壁 | m³ | 4.66
1.3.11.4 | 模板安拆 | ㎡ | 26
1.3.12 | 白家槽水库放水渠矩形渠道量水堰 （1.0*0.8） | 座 | 1
1.3.12.1 | C20混凝土底板 | m³ | 1.5
1.3.12.2 | C20混凝土渠壁 | m³ | 1.5
1.3.12.3 | 模板安拆 | ㎡ | 5.28
1.3.13 | 欧家沟放水渠U型渠道量水堰（ 1.0*1.0） | 座 | 1
1.3.13.1 | 拆除U型板 | m³ | 5.4
1.3.13.2 | C20混凝土底板 | m³ | 1.5
1.3.13.3 | C20混凝土渠壁 | m³ | 4.24
1.3.13.4 | 模板安拆 | ㎡ | 23
1.3.14 | 上西沟水库放水渠U型渠道量水堰 （1.0*0.9） | 座 | 1
1.3.14.1 | 拆除U型板 | m³ | 5.4
1.3.14.2 | C20混凝土底板 | m³ | 1.5
1.3.14.3 | C20混凝土渠壁 | m³ | 3.94
1.3.14.4 | 模板安拆 | ㎡ | 22
1.3.15 | 西干渠1副斗U型渠道量水堰（ 0.4*0.5） | 座 | 1
投标人: (盖单位公章)
法定代表人或委托代理人: (签字或盖章)
日期： 年 月 日
工程量清单
合同编号：
工程名称：2025年勉县灌区维修养护工程
序号 | 项目名称 | 单位 | 工程数量 | 单价(元) | 合价（元） | 备注
1.3.15.1 | C20混凝土底板 | m³ | 0.46
1.3.16 | 西干渠7斗U型渠道量水堰（ 0.5*0.5） | 座 | 1
1.3.16.1 | C20混凝土底板 | m³ | 0.58
1.3.17 | 西干渠8斗U型渠道量水堰（ 0.8*0.9） | 座 | 1
1.3.17.1 | C20混凝土底板 | m³ | 0.92
1.3.18 | 西干渠1斗U型渠道量水堰（ 1.0*1.0） | 座 | 1
1.3.18.1 | 拆除U型板 | m³ | 1.27
1.3.18.2 | C20混凝土底板 | m³ | 1.5
1.3.18.3 | C20混凝土渠壁 | m³ | 0.6
1.3.18.4 | 模板安拆 | ㎡ | 3.34
1.3.19 | 水尺 | 个 | 24
1.4 | 板凳堰灌区 | 座 | 26
1.4.1 | 西干渠陈家梁量水堰U型渠道量水 堰（0.5*0.6） | 座 | 1
1.4.1.1 | C20混凝土底板 | m³ | 0.38
1.4.2 | 西干渠血台梁斗门土坎渠道量水堰 （0.6*0.6） | 座 | 1
1.4.2.1 | 渠道土方开挖 | m³ | 10.8
1.4.2.2 | 渠道土方回填 | m³ | 6.4
1.4.2.3 | C20混凝土现浇明渠 | m³ | 4.4
1.4.2.4 | 模板安拆 | ㎡ | 20
1.4.3 | 西干渠白虎坡斗门土坎渠道量水堰 （0.6*0.6） | 座 | 1
1.4.3.1 | 渠道土方开挖 | m³ | 10.8
1.4.3.2 | 渠道土方回填 | m³ | 6.4
1.4.3.3 | C20混凝土现浇明渠 | m³ | 4.4
1.4.3.4 | 模板安拆 | ㎡ | 20
1.4.4 | 西干渠牛场斗门U型渠道量水堰（ 0.4*0.6） | 座 | 1
投标人: (盖单位公章)
法定代表人或委托代理人: (签字或盖章)
日期： 年 月 日
工程量清单
合同编号：
工程名称：2025年勉县灌区维修养护工程
序号 | 项目名称 | 单位 | 工程数量 | 单价(元) | 合价（元） | 备注
1.4.4.1 | C20混凝土底板 | m³ | 0.3
1.4.5 | 西干渠血台梁斗门土坎渠道量水堰 （0.6*0.6） | 座 | 1
1.4.5.1 | 渠道土方开挖 | m³ | 10.8
1.4.5.2 | 渠道土方回填 | m³ | 6.4
1.4.5.3 | C20混凝土现浇明渠 | m³ | 4.4
1.4.5.4 | 模板安拆 | ㎡ | 20
1.4.6 | 西干渠榆树梁斗门土坎渠道量水堰 （2.0*1.5） | 座 | 1
1.4.6.1 | 渠道土方开挖 | m³ | 71.9
1.4.6.2 | 渠道土方回填 | m³ | 39.2
1.4.6.3 | M7.5浆砌石渠壁 | m³ | 20.6
1.4.6.4 | C25混凝土现浇渠底 | m³ | 4
1.4.6.5 | C20混凝土量水堰 | m³ | 5.91
1.4.6.6 | 模板安拆 | ㎡ | 7.92
1.4.7 | 西干渠黄沙窑隧道出口斗门矩形浆 砌石渠道量水堰（0.8*0.5） | 座 | 1
1.4.7.1 | C20混凝土底板 | m³ | 0.26
1.4.7.2 | C20混凝土明渠 | m³ | 0.69
1.4.7.3 | 模板安拆 | ㎡ | 2.6
1.4.8 | 西干渠黄沙窑隧道进口斗门U型渠 道量水堰（1.0*0.8） | 座 | 1
1.4.8.1 | C20混凝土底板 | m³ | 0.32
1.4.8.2 | C20混凝土明渠 | m³ | 1.1
1.4.8.3 | 模板安拆 | ㎡ | 2.6
1.4.9 | 西干渠长岭梁斗门U型渠道量水堰 （0.6*0.6） | 座 | 1
1.4.9.1 | C20混凝土底板 | m³ | 0.45
1.4.10 | 西干渠簸箕湾斗门量水堰U型渠道 量水堰（0.5*0.5） | 座 | 1
1.4.10.1 | C20混凝土底板 | m³ | 0.38
投标人: (盖单位公章)
法定代表人或委托代理人: (签字或盖章)
日期： 年 月 日
工程量清单
合同编号：
工程名称：2025年勉县灌区维修养护工程
序号 | 项目名称 | 单位 | 工程数量 | 单价(元) | 合价（元） | 备注
1.4.11 | 西干渠倒沟斗门浆砌石矩形渠道量 水堰（1.2*1.2） | 座 | 1
1.4.11.1 | C20混凝土底板 | m³ | 1.08
1.4.11.2 | C20混凝土明渠 | m³ | 2.26
1.4.11.3 | 模板安拆 | ㎡ | 7.92
1.4.12 | 东干渠1斗矩形渠道量水堰（ 0.5*0.5） | 座 | 1
1.4.12.1 | C20混凝土底板 | m³ | 0.38
1.4.13 | 东干渠庙沟土坎渠道量水堰（ 0.5*0.5） | 座 | 1
1.4.13.1 | 渠道土方开挖 | m³ | 10.1
1.4.13.2 | 渠道土方回填 | m³ | 6
1.4.13.3 | C20混凝土明渠 | m³ | 4
1.4.13.4 | 模板安拆 | ㎡ | 16
1.4.14 | 东干渠圆嘴堡U型渠道量水堰（ 0.5*0.5） | 座 | 1
1.4.14.1 | C20混凝土底板 | m³ | 0.38
1.4.15 | 东干渠石灰窑浆砌石矩形渠道量水 堰（0.5*0.5） | 座 | 1
1.4.15.1 | C20混凝土底板 | m³ | 0.38
1.4.16 | 东干渠副斗矩形渠道量水堰（ 0.5*0.5） | 座 | 1
1.4.16.1 | C20混凝土底板 | m³ | 0.38
1.4.17 | 东干渠6斗U型渠道量水堰（ 1.1*1.5） | 座 | 1
1.4.17.1 | C20混凝土明渠 | m³ | 2.28
1.4.17.2 | 模板安拆 | ㎡ | 10.5
1.4.18 | 东干渠耿家湾U型渠道量水堰（ 0.5*0.5） | 座 | 1
1.4.18.1 | C20混凝土底板 | m³ | 0.38
1.4.19 | 东干渠鲤鱼沟土坎渠道量水堰（ 0.5*0.5） | 座 | 1
投标人: (盖单位公章)
法定代表人或委托代理人: (签字或盖章)
日期： 年 月 日
工程量清单
合同编号：
工程名称：2025年勉县灌区维修养护工程
序号 | 项目名称 | 单位 | 工程数量 | 单价(元) | 合价（元） | 备注
1.4.19.1 | 渠道土方开挖 | m³ | 10.1
1.4.19.2 | 渠道土方回填 | m³ | 6
1.4.19.3 | C20混凝土现浇明渠 | m³ | 4
1.4.19.4 | 模板安拆 | ㎡ | 16
1.4.20 | 东干渠8斗U型渠道量水堰（ 0.5*0.5） | 座 | 1
1.4.20.1 | C20混凝土底板 | m³ | 0.38
1.4.21 | 东干渠高咀梁U型渠道量水堰（ 0.3*0.3） | 座 | 1
1.4.21.1 | C20混凝土底板 | m³ | 0.23
1.4.22 | 东干渠9斗矩形渠道量水堰（ 0.4*0.4） | 座 | 1
1.4.22.1 | C20混凝土底板 | m³ | 0.3
1.4.23 | 东干渠对坡子斗门U型渠道量水堰 （0.55*0.6） | 座 | 1
1.4.23.1 | C20混凝土底板 | m³ | 0.42
1.4.24 | 东干渠进库斗门U型渠道量水堰（ 0.55*0.6） | 座 | 1
1.4.24.1 | C20混凝土底板 | m³ | 0.42
1.4.25 | 东干渠赖子坟斗门土坎渠道量水堰 （0.5*0.5） | 座 | 1
1.4.25.1 | 渠道土方开挖 | m³ | 10.1
1.4.25.2 | 渠道土方回填 | m³ | 6
1.4.25.3 | C20混凝土现浇明渠 | m³ | 4
1.4.25.4 | 模板安拆 | ㎡ | 16
1.4.26 | 东干渠加工厂斗门矩形渠道量水堰 （0.4*0.4） | 座 | 1
1.4.26.1 | C20混凝土底板 | m³ | 0.3
1.4.27 | 西干渠血台梁挡墙 | m | 20
1.4.27.1 | 挡墙土方开挖 | m³ | 72.2
1.4.27.2 | 挡墙土方回填 | m³ | 5
1.4.27.3 | M7.5水泥砂浆砌石挡墙 | m³ | 59
投标人: (盖单位公章)
法定代表人或委托代理人: (签字或盖章)
日期： 年 月 日
工程量清单
合同编号：
工程名称：2025年勉县灌区维修养护工程
序号 | 项目名称 | 单位 | 工程数量 | 单价(元) | 合价（元） | 备注
1.4.27.4 | M15砌体砂浆抹平面厚2cm | ㎡ | 6
1.4.27.5 | 聚乙烯低发泡沫板伸缩缝(每10m一 道) | ㎡ | 2.95
1.4.27.6 | DN50PVC排水管 | m | 6.75
1.4.27.7 | 反滤包 | 处 | 9
1.4.28 | 林场门口外渠滑坡修复 | m | 25
1.4.28.1 | 渠道土方开挖 | m³ | 12.5
1.4.28.2 | 渠道土方回填 | m³ | 6.5
1.4.28.3 | 垮塌处垫方 | m³ | 30
1.4.28.4 | M7.5浆砌块石渠道 | m³ | 8.25
1.4.28.5 | 渠底C20混凝土 | m³ | 1.31
1.4.28.6 | 沥青砂板伸缩缝（10m一道） | ㎡ | 0.33
1.4.28.7 | 聚氨酯封闭止水 | m | 1.4
1.4.28.8 | 聚乙烯低发泡沫板伸缩缝（5m一道 ） | ㎡ | 0.21
1.4.29 | 东七斗渡槽维修养护 | m | 25
1.4.29.1 | 堆积物清理 | m³ | 18
1.4.29.2 | M7.5水泥砂浆填缝找平 | ㎡ | 85.5
1.4.29.3 | M15砌体砂浆抹平面厚2cm | ㎡ | 37.5
1.4.29.4 | M15砌体砂浆抹立面厚2cm | ㎡ | 85.5
1.4.30 | 西渠碳坡沟渡槽维修养护 | m | 10
1.4.30.1 | 砂浆抹面凿除（凿除、清理、冲洗 ，清场） | ㎡ | 27
1.4.30.2 | M15砌体砂浆抹平面厚2cm | ㎡ | 14
1.4.30.3 | M15砌体砂浆抹立面厚2cm | ㎡ | 21
1.4.31 | 东渠七斗以东渠道滑坡治理 | m | 25
1.4.31.1 | 人工土方开挖（垮塌清理） | m³ | 62.63
1.4.31.2 | 渠道土方回填 | m³ | 34.5
1.4.31.3 | 人工拆除浆砌石 | m³ | 44
1.4.31.4 | M7.5浆砌块石渠道 | m³ | 72
1.4.31.5 | M7.5浆砌块石渠拱 | m³ | 25.5
投标人: (盖单位公章)
法定代表人或委托代理人: (签字或盖章)
日期： 年 月 日
工程量清单
合同编号：
工程名称：2025年勉县灌区维修养护工程
序号 | 项目名称 | 单位 | 工程数量 | 单价(元) | 合价（元） | 备注
1.4.31.6 | M15砌体砂浆抹平面厚2cm | m² | 40
1.4.31.7 | M15砌体砂浆抹立面厚2cm | ㎡ | 85
1.4.31.8 | M15砌体砂浆抹曲面厚2cm | ㎡ | 49.75
1.4.31.9 | 聚乙烯低发泡沫板伸缩缝(每10m一 道) | ㎡ | 3.9
1.4.31.1 0 | 聚氨酯封闭止水 | m | 6.99
1.4.32 | 东渠石灰窑以东斗门拆除重建 2+230（利用原斗门） | 座 | 1
1.4.33 | 东渠圆嘴堡斗门拆除重建2+360（ 利用原斗门） | 座 | 1
1.4.34 | 东渠干塘沟副斗拆除重建2+634（ 利用原斗门） | 座 | 1
1.4.35 | 东渠五斗拆除重建6+138（利用原 斗门） | 座 | 1
1.4.36 | 东渠史家台副斗拆除重建6+328（ 利用原斗门） | 座 | 1
1.4.37 | 东渠七斗斗门拆除重建（利用原斗 门） | 座 | 1
1.5 | 汉惠渠灌区
1.5.1 | 斗门维修 | 座 | 4
1.5.1.1 | 砖砌体拆除 | m³ | 14
1.5.1.2 | M10水泥砂浆砌砖 | m³ | 14.06
1.5.1.3 | M15砌体砂浆抹平面厚2cm | ㎡ | 5.76
1.5.1.4 | M15砌体砂浆抹立面厚2cm | ㎡ | 43.54
1.5.1.5 | 盖板C20钢筋混凝土 | m³ | 0.4
1.5.1.6 | 预制盖板安装 | m³ | 0.4
1.5.1.7 | 钢筋制作安装（人工） | t | 0.02
1.5.1.8 | C20混凝土垫层 | m³ | 1.56
1.5.2 | 北干渠维修护坡 | 处 | 2
1.5.2.1 | 人工土方开挖 | m³ | 2.76
1.5.2.2 | 混凝土拆除 | m³ | 14.92
投标人: (盖单位公章)
法定代表人或委托代理人: (签字或盖章)
日期： 年 月 日
工程量清单
合同编号：
工程名称：2025年勉县灌区维修养护工程
序号 | 项目名称 | 单位 | 工程数量 | 单价(元) | 合价（元） | 备注
1.5.2.3 | 弃渣外运5km | m³ | 17.69
1.5.2.4 | M7.5浆砌石 | m³ | 16.19
1.5.2.5 | M15砌体砂浆抹平面厚2cm | ㎡ | 34.54
1.5.3 | 北干渠维修底板 | 处 | 1
1.5.3.1 | 人工挖运一般淤泥外运5km | m³ | 11.68
1.5.3.2 | 回填砂砾石 | m³ | 11.68
1.5.3.3 | 混凝土拆除 | m³ | 2.8
1.5.3.4 | 弃渣外运5km | m³ | 2.8
1.5.3.5 | 现浇C20混凝土底板 | m³ | 2.8
1.5.4 | 7斗渠道量水堰
1.5.4.1 | C20混凝土明渠 | m³ | 7.2
1.5.4.2 | 模板安装 | ㎡ | 3.2
1.5.4.3 | 聚乙烯低发泡沫板伸缩缝(每10m一 道) | ㎡ | 3.2
1.5.5 | 10斗渠道量水堰
1.5.5.1 | C20混凝土明渠 | m³ | 10.8
1.5.5.2 | 模板安拆 | ㎡ | 5.04
1.5.5.3 | 聚乙烯低发泡沫板伸缩缝(每10m一 道) | ㎡ | 5
1.5.6 | 22斗渠道量水堰
1.5.6.1 | 旧浆砌石拆除 | m³ | 16
1.5.6.2 | M7.5浆砌石明渠 | m³ | 16
1.5.6.3 | M15砌体砂浆抹平面厚2cm | ㎡ | 12
1.5.6.4 | M15砌体砂浆抹立面厚2cm | ㎡ | 23.6
1.5.6.5 | M15砌体砂浆抹曲面厚2cm | ㎡ | 20
1.5.6.6 | 弃渣外运5km | m³ | 16
1.5.7 | 27斗渠道量水堰
1.5.7.1 | 旧浆砌石拆除 | m³ | 16
1.5.7.2 | M7.5浆砌石明渠 | m³ | 16
1.5.7.3 | M15砌体砂浆抹平面厚2cm | ㎡ | 12
1.5.7.4 | M15砌体砂浆抹立面厚2cm | ㎡ | 23.6
投标人: (盖单位公章)
法定代表人或委托代理人: (签字或盖章)
日期： 年 月 日
工程量清单
合同编号：
工程名称：2025年勉县灌区维修养护工程
序号 | 项目名称 | 单位 | 工程数量 | 单价(元) | 合价（元） | 备注
1.5.7.5 | M15砌体砂浆抹曲面厚2cm | ㎡ | 20
1.5.7.6 | 弃渣外运5km | m³ | 16
2 | 金属结构设备及安装工程
2.1 | 无坝堰灌区
2.1.1 | 闸门维修养护 | 座 | 5
2.1.1.1 | 闸门清洗 | 项 | 5
2.1.1.2 | 闸门检查（闸壁、水密性、轴承） | 项 | 5
2.1.1.3 | 防腐防锈 | 项 | 5
2.1.1.4 | 预防性维护（磨损零件更换、修复 ） | 项 | 5
2.1.2 | 斗门维修养护 | 座 | 12
2.1.2.1 | 斗门清洗 | 项 | 12
2.1.2.2 | 斗门检查（斗壁、水密性、丝杆） | 项 | 12
2.1.2.3 | 防腐防锈 | 项 | 12
2.1.2.4 | 门框、门体修复（焊接、加固） | 项 | 12
2.1.2.5 | 润滑保养 | 项 | 12
2.1.2.6 | 斗门墩衬砌修复、抹面 | 项 | 12
2.2 | 天堰灌区
2.2.1 | 麻柳堰排洪闸（0.6*0.6） | 套 | 1
2.2.2 | 斗门制安0.4*0.4 | 套 | 5
2.2.3 | 0.4*0.4钢闸门（手电两用启闭机 ） | 套 | 1
2.3 | 板凳堰灌区
2.3.1 | 斗门维修 | 座 | 2
2.3.1.1 | 斗门检查（斗壁、水密性、丝杆） | 项 | 2
2.3.1.2 | 门框、门体修复（焊接、加固） | 项 | 2
2.3.1.3 | 润滑保养 | 项 | 2
2.3.2 | 黄沙窑隧洞进库斗门更换 | 座 | 1
2.4 | 汉惠渠灌区
2.4.1 | 0.6*0.6铸铁闸门购置安装 | 套 | 2
2.4.2 | 0.4*0.4铸铁闸门购置安装 | 套 | 2
投标人: (盖单位公章)
法定代表人或委托代理人: (签字或盖章)
日期： 年 月 日
工程量清单
合同编号：
工程名称：2025年勉县灌区维修养护工程
序号 | 项目名称 | 单位 | 工程数量 | 单价(元) | 合价（元） | 备注
3 | 施工临时工程
3.1 | 施工专项工程
3.1.1 | 施工安全生产专项费（计取基数： 【建筑工程费＋金属结构设备及安 装工程费－设备费】×1.02） | % | 2.5
3.2 | 其他施工临时工程
3.2.1 | 其他施工临时工程费〔计取基数： 建筑工程费＋金属结构设备及安装 工程费－设备费＋施工专项工程费 ） | % | 2
4 | 工程保险
4.1 | 工程保险费（计取基数：建筑工程 费＋金属结构设备及安装工程费＋ 施工临时工程费） | % | 0.45
合 计
投标人: (盖单位公章)
法定代表人或委托代理人: (签字或盖章)
日期： 年 月 日