## 工程量清单
工程量清单
工程名称:2025年勉县长沟河镇转咀子农体旅融合产业配套项目
编号 | 工程项目及名称 | 单位 | 工程量 | 单价 | 合价
一 | 建筑工程
1 | 场地平整
1.1 | 素土夯实 | m² | 4500
1.2 | 级配砂砾石100厚，压实密度≥ 93% | m³ | 450
2 | 混凝土路面
2.1 | 回填土夯实密度≥93% | m² | 2198
2.2 | 150mm厚碎石垫层 | m³ | 329.7
2.3 | 180mm厚C30混凝土 | m² | 2007.5
2.4 | 模板 | m² | 228.6
3 | 混凝土场地硬化
3.5 | 土方回填（夯实密度≥93%） | m³ | 2020.88
3.2 | 300mm厚碎石垫层 | m³ | 435
3.3 | 180mm厚C30混凝土 | m² | 1450
3.4 | 模板 | m² | 63
4 | 路沿石
4.1 | 500X300X100mm混凝土路沿石 | m | 380
工程量清单
工程名称:2025年勉县长沟河镇转咀子农体旅融合产业配套项目
编号 | 工程项目及名称 | 单位 | 工程量 | 单价 | 合价
5 | 排水沟
5.1 | 素土夯实，压实度≥94% | m² | 4.82
5.2 | 100mm厚碎石垫层 | m³ | 0.48
5.3 | 100mm厚C20砼垫层 | m³ | 0.48
5.4 | M7.5水泥砂浆砌Mu10砖 | m³ | 0.92
5.5 | 20mm厚1:2.5水泥砂浆抹面， 内掺5%防水剂(纵向坡度≥ 0.5%) | m² | 6.03
5.6 | 钢丝滤网 | m | 6.7
5.7 | 600X300X150mm混凝土水簏子 | m | 6.5
6 | 自然式驳岸
6.1 | 干砌200-400mm当地河床石， 表面不勾缝 | m³ | 198.92
7 | 碎石铺地
7.1 | 原路基夯实压实密度≥93% | m² | 655.62
7.2 | 2OOmm厚碎石铺地 | m² | 655.62
8 | M7.5浆砌石挡墙
8.1 | 挖土方 | m³ | 441.55
工程量清单
工程名称:2025年勉县长沟河镇转咀子农体旅融合产业配套项目
编号 | 工程项目及名称 | 单位 | 工程量 | 单价 | 合价
8.2 | 土方回填 | m³ | 95.64
8.3 | C20砼垫层 | m³ | 67.17
8.4 | C20埋石砼基础 埋石率20% | m³ | 320
8.5 | M7.5浆砌石挡土墙 | m³ | 2626.4
8.6 | 30mm厚1：3水泥砂浆压顶 | m² | 102.4
8.7 | φ50PVC排水管 | m | 230
8.8 | 模板 | m² | 309.2
8.9 | 聚氯乙烯闭孔泡沫板伸缩缝 | m² | 100.82
9 | 干砌片石挡墙
9.1 | 干砌石挡墙 | m³ | 100
9.2 | 干砌片石护坡 | m³ | 320
10 | 300宽石材踏步
10.1 | 素土夯实，夯实系数>93% | m² | 17.04
10.2 | 100mm厚碎石垫层 | m³ | 1.7
10.3 | 100mm厚C20砼 | m³ | 1.7
10.4 | M7.5水泥砂浆MU10砖砌体 | m³ | 0.95
工程量清单
工程名称:2025年勉县长沟河镇转咀子农体旅融合产业配套项目
编号 | 工程项目及名称 | 单位 | 工程量 | 单价 | 合价
10.5 | 300X600×50mm大理石(芝麻灰 )踏面 | m² | 14.2
10.6 | 100X600×50大理石(芝麻灰 )踢面 | m² | 4.4
10.7 | 8@200单层双向筋 | t | 0.07
11 | 石磊路沿
11.1 | 素土夯实(夯实系数≥93%) | m² | 332.41
11.2 | 30厚1:3水泥砂浆砌φ250- 500,H=250-350河滩石 | m³ | 74.79
二 | 临时工程
1 | 安全措施费 | % | 2.5
2 | 其他临时工程 | % | 3
三 | 保险费
1 | 保险费 | % | 0.45
四 | 暂列金
1 | 暂列金 | % | 2.5
合计