## 工程项目总价表
工程项目总价表
项目编号：
工程名称：勉县元墩等镇农村供水并网工程项目
序号 | 工程项目名称 | 金额（元）
一 | 分类分项工程
1 | 定军山镇杨家山村并网供水工程
2 | 元墩镇喇家寨村集中供水工程
3 | 周家山镇春光村并网供水工程
二 | 措施项目
三 | 其他项目
合计

## 分类分项工程量清单
分类分项工程量清单
项目编号：
工程名称：勉县元墩等镇农村供水并网工程项目
序号 | 项目名称 | 计量 单位 | 工程 数量 | 单价 (元) | 合价 （元） | 备注
1 | 定军山镇杨家山村并网供水工程
1.1 | 管道工程 | m | 4420
1.1.1 | 管沟土方开挖（含砼巷道） | m³ | 1969
1.1.2 | 管沟石方开挖 | m³ | 492.25
1.1.3 | 管沟土方回填（含砼巷道） | m³ | 2263.09
1.1.4 | 碎石垫层 | m³ | 18
1.1.5 | 混凝土路面拆除（300m） | m³ | 36
1.1.6 | C25混凝土路面恢复（300m） | m³ | 36
1.1.7 | DN200PE管道1.0MPa(k0+000- k1+900)购安 | m | 1900
1.1.8 | DN160PE管道1.0MPa(k1+900- k4+100)购安 | m | 2200
1.1.9 | DN90PE管道1.0MPa购安 | m | 320
1.1.10 | 管道短途运输费 | % | 3
1.2 | 管网延伸工程 | m | 500
1.2.1 | 管沟土方开挖（含砼巷道） | m³ | 144.48
1.2.2 | 管沟石方开挖（含砼巷道） | m³ | 36.12
1.2.3 | 管沟土方回填（含砼巷道） | m³ | 168.05
1.2.4 | 碎石垫层 | m³ | 30
1.2.5 | 混凝土路面拆除（500m） | m³ | 90
1.2.6 | C25混凝土路面恢复（500m） | m³ | 90
1.2.7 | DN160PE管道1.0MPa(k4+100- k4+600)购安 | m | 500
1.2.8 | 管道短途运输费 | % | 3
1.3 | 闸阀井（1.2m×0.75m×1.2m) | 座 | 6
1.3.1 | 人工挖基础土方（Ⅲ类土） | m³ | 26.72
1.3.2 | 建筑物土方夯填 | m³ | 8.49
1.3.3 | C20砼底板 | m³ | 2.73
1.3.4 | 普通平面钢模板 | ㎡ | 6.32
1.3.5 | M7.5水泥砂浆砌砖墙 | m³ | 8.4
1.3.6 | C20预制轻型薄壁混凝土板 | m³ | 1.46
1.3.7 | 预制混凝土构件安装 | m³ | 1.46
1.3.8 | 钢筋制作安装 | t | 0.07
分类分项工程量清单
项目编号：
工程名称：勉县元墩等镇农村供水并网工程项目
序号 | 项目名称 | 计量 单位 | 工程 数量 | 单价 (元) | 合价 （元） | 备注
1.3.9 | M15砌体砂浆抹立面厚度2cm | ㎡ | 28.08
1.3.10 | 穿墙套管 | 只 | 12
1.4 | 机电设备及安装工程
1.4.1 | 闸阀（Z41T-16 DN200） | 套 | 3
1.4.2 | 闸阀（Z41T-16 DN150） | 套 | 3
1.4.3 | 三通 | 个 | 3
1.4.4 | 安装费 | % | 20
1.5 | 施工临时工程
1.5.1 | 施工安全生产专项费（计取基数：建 筑工程费＋机电设备及安装工程费－ 设备费） | % | 2.5
1.6 | 工程保险
1.6.1 | 工程保险费（计取基数：建筑工程费 ＋机电设备及安装工程费＋施工临时 工程费） | % | 0.45
1.7 | 暂列金
1.7.1 | 暂列金（计取基数：建筑工程费＋机 电设备及安装工程费＋施工临时工程 费） | % | 5
2 | 元墩镇喇家寨村集中供水工程
2.1 | 管道工程 | m | 2880
2.1.1 | 管沟土方开挖（含砼巷道） | m³ | 640
2.1.2 | 管沟石方开挖 | m³ | 160
2.1.3 | 管沟土方回填（含砼巷道） | m³ | 791.25
2.1.4 | 细砂回填 | m³ | 11
2.1.5 | 混凝土路面拆除（300m） | m³ | 12
2.1.6 | C25混凝土路面恢复（300m） | m³ | 12
2.1.7 | 过桥段保温材料（保温管+铝箔纸满 包）包管 | m | 80
2.1.8 | DN150钢套管（过桥段） | m | 80
2.1.9 | DN110PE管道1.0MPa购安 | m | 300
2.1.10 | DN75PE管道1.0MPa购安 | m | 560
2.1.11 | DN63PE管道1.25MPa购安 | m | 650
2.1.12 | DN50PE管道1.6MPa购安 | m | 410
分类分项工程量清单
项目编号：
工程名称：勉县元墩等镇农村供水并网工程项目
序号 | 项目名称 | 计量 单位 | 工程 数量 | 单价 (元) | 合价 （元） | 备注
2.1.13 | DN32PE管道1.6MPa购安 | m | 960
2.1.14 | 管件购置费 | % | 8
2.1.15 | 管道短途运输费 | % | 3
2.2 | 闸阀井 | 座 | 5
2.2.1 | 人工挖基础土方（Ⅲ类土） | m³ | 7.14
2.2.2 | 建筑物土方夯填 | m³ | 1.9
2.2.3 | C20砼底板 | m³ | 1.1656
2.2.4 | M7.5水泥砂浆砌砖墙 | m³ | 1.48
2.2.5 | C20预制轻型薄壁混凝土板 | m³ | 0.31
2.2.6 | 预制混凝土构件安装 | m³ | 0.31
2.2.7 | 钢筋制作安装 | t | 0.03
2.2.8 | M15砌体砂浆抹立面厚度2cm | ㎡ | 10.4
2.2.9 | 穿墙套管 | 只 | 10
2.3 | 机电设备及安装工程
2.3.1 | 闸阀（Z41T-16 DN150） | 套 | 1
2.3.2 | 闸阀（Z41T-16 DN80） | 套 | 2
2.3.3 | 闸阀（Z41T-16 DN65） | 套 | 1
2.3.4 | 三通 | 个 | 1
2.3.5 | 安装费 | % | 20
2.4 | 施工临时工程
2.4.1 | 施工安全生产专项费（计取基数：建 筑工程费＋机电设备及安装工程费－ 设备费） | % | 2.5
2.5 | 工程保险
2.5.1 | 工程保险费（计取基数：建筑工程费 ＋机电设备及安装工程费＋施工临时 工程费） | % | 0.45
2.6 | 暂列金
2.6.1 | 暂列金（计取基数：建筑工程费＋机 电设备及安装工程费＋施工临时工程 费） | % | 5
3 | 周家山镇春光村并网供水工程
3.1 | 3组泵房改造 | 项 | 1
分类分项工程量清单
项目编号：
工程名称：勉县元墩等镇农村供水并网工程项目
序号 | 项目名称 | 计量 单位 | 工程 数量 | 单价 (元) | 合价 （元） | 备注
3.1.1 | 原地面凿毛处理 | ㎡ | 12
3.1.2 | 气压罐C20现浇混凝土基础 | m³ | 3.6
3.1.3 | 钢筋制作安装 | t | 0.12
3.1.4 | 模板制安 | ㎡ | 4.8
3.1.5 | 原气压罐拆除 | 项 | 1
3.2 | 管道工程 | m | 1700
3.2.1 | 管沟土方开挖（含砼巷道） | m³ | 136
3.2.2 | 管沟石方开挖 | m³ | 24
3.2.3 | 管沟土方回填（含砼巷道） | m³ | 165
3.2.4 | 混凝土路面拆除（200m） | m³ | 8
3.2.5 | C25混凝土路面恢复（200m） | m³ | 8
3.2.6 | C20混凝土包裹 | m³ | 90
3.2.7 | DN110PE管道1.0MPa购安 | m | 1700
3.2.8 | 模板制安 | ㎡ | 200
3.2.9 | 管道短途运输费 | % | 3
3.3 | 管道维修工程 | m | 350
3.3.1 | 管沟土方开挖 | m³ | 89.6
3.3.2 | 管沟石方开挖 | m³ | 22.4
3.3.3 | 管沟土方回填 | m³ | 110.25
3.3.4 | DN63PE管道1.25MPa购安 | m | 350
3.3.5 | 管件购置费 | % | 8
3.3.6 | 管道、管件短途运输费 | % | 3
3.4 | 闸阀井 | 座 | 3
3.4.1 | 人工挖基础土方（Ⅲ类土） | m³ | 4.29
3.4.2 | 建筑物土方夯填 | m³ | 1.14
3.4.3 | C20砼底板 | m³ | 0.69936
3.4.4 | M7.5水泥砂浆砌砖墙 | m³ | 0.89
3.4.5 | C20预制轻型薄壁混凝土板 | m³ | 0.18
3.4.6 | 预制混凝土构件安装 | m³ | 0.18
3.4.7 | 钢筋制作安装 | t | 0.02
3.4.8 | M15砌体砂浆抹立面厚度2cm | ㎡ | 6.24
分类分项工程量清单
项目编号：
工程名称：勉县元墩等镇农村供水并网工程项目
序号 | 项目名称 | 计量 单位 | 工程 数量 | 单价 (元) | 合价 （元） | 备注
3.4.9 | DN110穿墙套管 | 只 | 6
3.5 | 机电设备及安装工程
3.5.1 | 气压罐（1.0MPa-10m³，暂定设备单 价40000元/套） | 套 | 1
3.5.2 | 安装费 | % | 10
3.5.3 | 潜水泵（150QJ20-91） | 套 | 1
3.5.4 | DN80抽水钢管 | m | 60
3.5.5 | 电缆（4×10mm²） | m | 60
3.5.6 | 闸阀（Z41T-16 DN125） | 套 | 3
3.5.7 | 逆止阀（J41H-16c DN125） | 个 | 1
3.5.8 | 泵保 | 套 | 1
3.5.9 | 安装费 | % | 20
3.6 | 施工临时工程
3.6.1 | 施工安全生产专项费（计取基数：建 筑工程费＋机电设备及安装工程费－ 设备费） | % | 2.5
3.7 | 工程保险
3.7.1 | 工程保险费（计取基数：建筑工程费 ＋机电设备及安装工程费＋施工临时 工程费） | % | 0.45
3.8 | 暂列金
3.8.1 | 暂列金（计取基数：建筑工程费＋机 电设备及安装工程费＋施工临时工程 费） | % | 5
合计