## 100章
工程量清单表
勉县漆树坝镇张家桥村中坝便民桥项目
清单 第100章 总 则
子目号 | 子目名称 | 单位 | 数量 | 单价 | 合价
101 | 通则
101-1 | 保险费
-a | 按合同条款规定，提供建筑工程一切险（第200章到第700章合计的0.3%计取） | 总额 | 1 | 0 | 0
-b | 按合同条款规定，提供第三者责任险（第200章到第700章合计的0.1%计取） | 总额 | 1 | 0 | 0
102 | 工程管理
102-3 | 安全生产费（第200章到第700章合计的1.5%计取） | 总额 | 1 | 0 | 0
| 清单 第100章 合计 |  | 0 | 元

## 200章
工程量清单表
勉县漆树坝镇张家桥村中坝便民桥项目
清单 第200章 路 基
子目号 | 子目名称 | 单位 | 数量 | 单价 | 合价
209 | 挡土墙
209-5 | 混凝土挡土墙
-a | M7.5浆砌片石桥台防护（含填石渣） | m3 | 87.7 |  | 0
| 清单 第200章 合计 |  | 0 | 元

## 300章
工程量清单表
勉县漆树坝镇张家桥村中坝便民桥项目
清单 第300章 路 面
子目号 | 子目名称 | 单位 | 数量 | 单价 | 合价
306 | 级配碎（砾）石底基层、基层
306-6 | 级配砾石基层
-a | 厚160mm级配砂砾基层 | m2 | 137.5 |  | 0
312 | 水泥混凝土面板
312-1 | 水泥混凝土面板
-a | 厚180mm（混凝土弯拉强度4.0MPa） | m3 | 24.75 |  | 0
| 清单 第300章 合计 |  | 0 | 元

## 400章
工程量清单表
勉县漆树坝镇张家桥村中坝便民桥项目
清单 第400章 桥梁、涵洞
子目号 | 子目名称 | 单位 | 数量 | 单价 | 合价
403 | 钢筋
403-2 | 下部结构钢筋（耳背墙）
-b | 带肋钢筋（HRB400） | kg | 815 |  | 0
403-3 | 上部结构钢筋（空心板、桥面铺装、铰缝）
-a | 光圆钢筋（HPB300） | kg | 1670 |  | 0
-b | 带肋钢筋（HRB400） | kg | 5868.4 |  | 0
403-4 | 附属结构钢筋（伸缩缝、护栏、支座、台帽、防震锚栓及挡块）
-a | 光圆钢筋（HPB300） | kg | 1838.1 |  | 0
-b | 带肋钢筋（HRB400） | kg | 2337.9 |  | 0
404 | 基坑开挖及回填
404-1 | 干处挖土方 | m3 | 711 |  | 0
404-5 | 填方 | m3 | 274 |  | 0
410 | 结构混凝土工程
410-1 | 混凝土基础
-a | C25片石桥台基础 | m3 | 167.49 |  | 0
410-2 | 混凝土下部结构
-a | C30耳背墙 | m3 | 4.42 |  | 0
-b | C25片石混凝土台身 | m3 | 143.1 |  | 0
-c | C30侧墙 | m3 | 38.12 |  | 0
-e | C25片石混凝土侧墙 | m3 | 19.14 |  | 0
410-3 | 现浇混凝土上部结构
-a | C40现浇空心板 | m3 | 37.86 |  | 0
-b | C40铰缝 | m3 | 3.8 |  | 0
410-6 | 现浇混凝土附属结构
-a | C30护栏 | m3 | 3.13 |  | 0
-b | C30台帽及挡块 | m3 | 7.7 |  | 0
-c | C40支座垫石 | m3 | 0.66 |  | 0
411 | 预应力混凝土工程
411-5 | 后张法预应力钢绞线 | kg | 1179 |  | 0
415 | 桥面铺装
415-2 | 水泥混凝土桥面铺装
-a | C40防水桥面铺装 | m3 | 9.9 |  | 0
415-4 | 桥面排水
-a | 竖、横向集中排水管
-a-1 | 铸铁管 | kg | 138.4 |  | 0
416 | 桥梁支座
416-1 | 板式橡胶支座
-a | GBZY200×35（CR） | 个 | 12 |  | 0
417 | 桥梁接缝和伸缩装置
417-2 | D40模数式伸缩装置 | m | 8.7 |  | 0
| 清单 第400章 合计 |  | 0 | 元

## 汇总表
工程量清单汇总表
勉县漆树坝镇张家桥村中坝便民桥项目
序号 | 章次 | 科目名称 | 金额（元）
1 | 100 | 总 则 | 0
2 | 200 | 路 基 | 0
3 | 300 | 路 面 | 0
4 | 400 | 桥梁、涵洞 | 0
5 | 500 | 隧道 | 0
6 | 600 | 安全设施及预埋管线 | 0
7 | 700 | 绿化及环境保护设施 | 0
8 | 第100章至第700章清单合计 |  | 0
9 | 暂列金额（0%） |  | 0
10 | 投标报价（即8+9=10） |  | 0