## 表E.1.1 工程项目清单费用汇总表
工程项目清单费用汇总表
工程名称:镇巴县三元镇凉桥村村级活动场所灾后恢复重建工程 |  | 第 1 页 共 1 页
序号 | 项目名称 |  | 金 额（元）
1 | 镇巴县三元镇凉桥村村级活动场所灾后恢复重建工程
合 计

## 表E.1.1 工程项目清单费用汇总表【镇巴县三元镇凉桥村村
工程项目清单费用汇总表
工程名称:镇巴县三元镇凉桥村村级活动场所灾后恢复重建工程 |  | 第 1 页 共 1 页
序号 | 项目名称 |  | 金 额（元）
1 | 镇巴县三元镇凉桥村村级活动场所灾后恢复重建工程--房屋建筑与装饰工程
2 | 镇巴县三元镇凉桥村村级活动场所灾后恢复重建工程--电气工程
3 | 镇巴县三元镇凉桥村村级活动场所灾后恢复重建工程--给排水工程
合 计

## 表E.3.1 分部分项工程项目清单计价表【镇巴县三元镇凉桥
分部分项工程项目清单计价表
工程名称：镇巴县三元镇凉桥村村级活动场所灾后恢复重建工程--房屋建筑与装饰工程 |  |  | 专业/标段：房屋建筑与装饰工程 |  |  |  |  | 第 1 页 共 19 页
序号 | 项目编码 | 项目名称 |  | 项目特征描述 | 计量单位 | 工程数量 | 金 额（元）
[7 empty] | 综合单价 |  | 合 价
| A.1 | 土石方工程
1 | 010102003001 | 挖基础土方 |  | [项目特征] 1.土的类别:二类土 2.开挖深度:2m以内 3.挖掘机挖土并装车 [工作内容] 1.开挖 2.清底修边 3.原土夯实 | m3 | 71.7
2 | 010102003002 | 挖基础土方 |  | [项目特征] 1.土的类别:二类土 2.开挖深度:2m以内 3.挖掘机挖土不装车 [工作内容] 1.开挖 2.清底修边 3.原土夯实 | m3 | 186.87
3 | 010102009001 | 基础回填 |  | [项目特征] 1.材料品种:素土 2.密实度:压实系数不小于0.94 [工作内容] 1.场内运输 2.回填 3.压实 | m3 | 186.87
4 | 010103001001 | 平整场地 |  | [项目特征] 1.土的类别:二类土 [工作内容] 1.土方挖、填、运 2.场地找平 | m2 | 280.2
5 | 010103002001 | 余方弃置 |  | [项目特征] 1.土石类别:二类土 2.外运距离:5km [工作内容] 1.外运 2.消纳 | m3 | 71.7
| A.4 | 砌筑工程
分部分项工程项目清单计价表
工程名称：镇巴县三元镇凉桥村村级活动场所灾后恢复重建工程--房屋建筑与装饰工程 |  |  | 专业/标段：房屋建筑与装饰工程 |  |  |  |  | 第 2 页 共 19 页
序号 | 项目编码 | 项目名称 |  | 项目特征描述 | 计量单位 | 工程数量 | 金 额（元）
[7 empty] | 综合单价 |  | 合 价
6 | 010401001001 | 砖基础 |  | [项目特征] 1.砖品种、规格、强度等级:页岩实心砖 2.砂浆强度等级:M7.5水泥砂浆 [工作内容] 1.砂浆制作 2.砌砖 | m3 | 1.99
7 | 010401002001 | 实心砖墙 |  | [项目特征] 1.砖品种、规格、强度等级:页岩实心砖 2.墙体厚度:120mm 3.砂浆强度等级:M5混合砂浆 [工作内容] 1.砂浆制作 2.砌砖 3.刮缝 4.墙体顶缝、侧缝填塞处理 | m3 | 1.92
8 | 010401004001 | 空心砖墙 |  | [项目特征] 1.砖品种、规格、强度等级:页岩空心砖 2.墙体厚度:240mm 3.砂浆强度等级:M5混合砂浆 [工作内容] 1.砂浆制作 2.砌砖 3.刮缝 4.墙体顶缝、侧缝填塞处理 | m3 | 97.32
| A.5 | 混凝土及钢筋混凝土工程
9 | 010501001001 | 独立基础垫层 |  | [项目特征] 1.混凝土强度等级:C15 2.混凝土种类:现场搅拌 [工作内容] 1.混凝土输送、浇筑、振捣、养护 | m3 | 12.28
分部分项工程项目清单计价表
工程名称：镇巴县三元镇凉桥村村级活动场所灾后恢复重建工程--房屋建筑与装饰工程 |  |  | 专业/标段：房屋建筑与装饰工程 |  |  |  |  | 第 3 页 共 19 页
序号 | 项目编码 | 项目名称 |  | 项目特征描述 | 计量单位 | 工程数量 | 金 额（元）
[7 empty] | 综合单价 |  | 合 价
10 | 010501001002 | 基础梁垫层 |  | [项目特征] 1.混凝土强度等级:C15 2.混凝土种类:现场搅拌 [工作内容] 1.混凝土输送、浇筑、振捣、养护 | m3 | 3.52
11 | 010502001001 | 独立基础 |  | [项目特征] 1.混凝土强度等级:C30 2.混凝土种类:现场搅拌 [工作内容] 1.混凝土输送、浇筑、振捣、养护 | m3 | 49.29
12 | 010502002001 | 条形基础 |  | [项目特征] 1.混凝土强度等级:C15 2.混凝土种类:现场搅拌 [工作内容] 1.混凝土输送、浇筑、振捣、养护 | m3 | 1.19
13 | 010502005001 | 基础连系梁 |  | [项目特征] 1.混凝土强度等级:C30 2.混凝土种类:现场搅拌 [工作内容] 1.混凝土输送、浇筑、振捣、养护 | m3 | 9.19
14 | 010502006001 | 矩形柱 |  | [项目特征] 1.混凝土强度等级:C30 2.混凝土种类:现场搅拌 [工作内容] 1.混凝土输送、浇筑、振捣、养护 | m3 | 26.29
15 | 010502011001 | 矩形梁 |  | [项目特征] 1.混凝土强度等级:C30 2.混凝土种类:现场搅拌 [工作内容] 1.混凝土输送、浇筑、振捣、养护 | m3 | 38.9
分部分项工程项目清单计价表
工程名称：镇巴县三元镇凉桥村村级活动场所灾后恢复重建工程--房屋建筑与装饰工程 |  |  | 专业/标段：房屋建筑与装饰工程 |  |  |  |  | 第 4 页 共 19 页
序号 | 项目编码 | 项目名称 |  | 项目特征描述 | 计量单位 | 工程数量 | 金 额（元）
[7 empty] | 综合单价 |  | 合 价
16 | 010502013001 | 实心楼板 |  | [项目特征] 1.混凝土强度等级:C30 2.混凝土种类:现场搅拌 [工作内容] 1.混凝土输送、浇筑、振捣、养护 | m3 | 16.2
17 | 010502017001 | 坡屋面板 |  | [项目特征] 1.混凝土强度等级:C30 2.混凝土种类:现场搅拌 [工作内容] 1.混凝土输送、浇筑、振捣、养护 | m3 | 16.46
18 | 010502019001 | 挑檐、天沟 |  | [项目特征] 1.混凝土强度等级:C30 2.混凝土种类:现场搅拌 [工作内容] 1.混凝土输送、浇筑、振捣、养护 | m3 | 8.17
19 | 010502020001 | 直行楼梯 |  | [项目特征] 1.混凝土强度等级:C30 2.混凝土种类:现场搅拌 [工作内容] 1.混凝土输送、浇筑、振捣、养护 | m3 | 2.12
20 | 010502021001 | 构造柱 |  | [项目特征] 1.混凝土强度等级:C25 2.混凝土种类:现场搅拌 [工作内容] 1.混凝土输送、浇筑、振捣、养护 | m3 | 0.81
21 | 010502022001 | 圈梁 |  | [项目特征] 1.混凝土强度等级:C25 2.混凝土种类:现场搅拌 [工作内容] 1.混凝土输送、浇筑、振捣、养护 | m3 | 0.49
分部分项工程项目清单计价表
工程名称：镇巴县三元镇凉桥村村级活动场所灾后恢复重建工程--房屋建筑与装饰工程 |  |  | 专业/标段：房屋建筑与装饰工程 |  |  |  |  | 第 5 页 共 19 页
序号 | 项目编码 | 项目名称 |  | 项目特征描述 | 计量单位 | 工程数量 | 金 额（元）
[7 empty] | 综合单价 |  | 合 价
22 | 010502022002 | 卫生间反坎 |  | [项目特征] 1.混凝土强度等级:C25 2.混凝土种类:现场搅拌 [工作内容] 1.混凝土输送、浇筑、振捣、养护 | m3 | 0.24
23 | 010502025001 | 细石混凝土散水 |  | [项目特征] 1.50mm厚C20细石混凝土撒1:1水泥砂子压光 2.150mm厚3:7灰土垫层,宽出面层300mm（换为素土计入） 3.素土夯实向外坡4％ | m2 | 30.55
24 | 010502028001 | 水泥砂浆台阶（踏步部分） |  | [项目特征] 1.20mm厚1:2.5水泥砂浆抹面压光 2.素水泥浆一道（内掺建筑胶） 3.60mm厚C15混凝土（厚度不包括踏步三角部分）台阶面向外坡1％ 4.300mm厚3:7灰土垫层分两层夯实,宽出面层100mm（换为素土计入） 5.素土夯实 | m2 | 16.02
25 | 010502028002 | 水泥砂浆台阶（平台部分） |  | [项目特征] 1.20mm厚1:2.5水泥砂浆抹面压光 2.素水泥浆一道（内掺建筑胶） 3.60mm厚C15混凝土（厚度不包括踏步三角部分）台阶面向外坡1％ 4.300mm厚3:7灰土垫层分两层夯实,宽出面层100mm（换为素土计入） 5.素土夯实 | m2 | 21.36
分部分项工程项目清单计价表
工程名称：镇巴县三元镇凉桥村村级活动场所灾后恢复重建工程--房屋建筑与装饰工程 |  |  | 专业/标段：房屋建筑与装饰工程 |  |  |  |  | 第 6 页 共 19 页
序号 | 项目编码 | 项目名称 |  | 项目特征描述 | 计量单位 | 工程数量 | 金 额（元）
[7 empty] | 综合单价 |  | 合 价
26 | 010503006001 | 过梁 |  | [项目特征] 1.混凝土强度等级:C25 2.混凝土种类:现场搅拌 [工作内容] 1.构件就位、安装 2.接头灌缝、养护 | m3 | 2.58
27 | 010505001001 | 独立基础垫层模板 |  | [项目特征] 1.垫层部位:独立基础 [工作内容] 1.模板制作 2.模板及支撑安装 3.刷隔离剂 4.模板及支撑拆除 5.清理模板粘结物及模内杂物 6.模板及支撑整理、小修、堆放 | m2 | 17.04
28 | 010505001002 | 基础连系梁垫层模板 |  | [项目特征] 1.垫层部位:基础连系梁 [工作内容] 1.模板制作 2.模板及支撑安装 3.刷隔离剂 4.模板及支撑拆除 5.清理模板粘结物及模内杂物 6.模板及支撑整理、小修、堆放 | m2 | 15.84
29 | 010505002001 | 独立基础模板 |  | [项目特征] 1.基础类型:独立基础 [工作内容] 1.模板制作 2.模板及支撑安装 3.刷隔离剂 4.模板及支撑拆除 5.清理模板粘结物及模内杂物 6.模板及支撑整理、小修、堆放 | m2 | 86.84
分部分项工程项目清单计价表
工程名称：镇巴县三元镇凉桥村村级活动场所灾后恢复重建工程--房屋建筑与装饰工程 |  |  | 专业/标段：房屋建筑与装饰工程 |  |  |  |  | 第 7 页 共 19 页
序号 | 项目编码 | 项目名称 |  | 项目特征描述 | 计量单位 | 工程数量 | 金 额（元）
[7 empty] | 综合单价 |  | 合 价
30 | 010505002002 | 条形基础模板 |  | [项目特征] 1.基础类型:条形基础 [工作内容] 1.模板制作 2.模板及支撑安装 3.刷隔离剂 4.模板及支撑拆除 5.清理模板粘结物及模内杂物 6.模板及支撑整理、小修、堆放 | m2 | 1.19
31 | 010505003001 | 基础连系梁模板 |  | [项目特征] 1.模板形式:基础连系梁模板 [工作内容] 1.模板制作 2.模板及支撑安装 3.刷隔离剂 4.模板及支撑拆除 5.清理模板粘结物及模内杂物 6.模板及支撑整理、小修、堆放 | m2 | 61.46
32 | 010505004001 | 矩形柱模板 |  | [项目特征] 1.模板形式:矩形柱模版 [工作内容] 1.模板制作 2.模板及支撑安装 3.刷隔离剂 4.模板及支撑拆除 5.清理模板粘结物及模内杂物 6.模板及支撑整理、小修、堆放 | m2 | 217.44
33 | 010505006001 | 矩形梁模板 |  | [项目特征] 1.模板形式:矩形梁模板 [工作内容] 1.模板制作 2.模板及支撑安装 3.刷隔离剂 4.模板及支撑拆除 5.清理模板粘结物及模内杂物 6.模板及支撑整理、小修、堆放 | m2 | 205.3
分部分项工程项目清单计价表
工程名称：镇巴县三元镇凉桥村村级活动场所灾后恢复重建工程--房屋建筑与装饰工程 |  |  | 专业/标段：房屋建筑与装饰工程 |  |  |  |  | 第 8 页 共 19 页
序号 | 项目编码 | 项目名称 |  | 项目特征描述 | 计量单位 | 工程数量 | 金 额（元）
[7 empty] | 综合单价 |  | 合 价
34 | 010505007001 | 现浇平板模板 |  | [项目特征] 1.模板形式:现浇平板模板 [工作内容] 1.模板制作 2.模板及支撑安装 3.刷隔离剂 4.模板及支撑拆除 5.清理模板粘结物及模内杂物 6.模板及支撑整理、小修、堆放 | m2 | 134.84
35 | 010505007002 | 现浇坡屋面板模板 |  | [项目特征] 1.模板形式:现浇坡屋面板模板 [工作内容] 1.模板制作 2.模板及支撑安装 3.刷隔离剂 4.模板及支撑拆除 5.清理模板粘结物及模内杂物 6.模板及支撑整理、小修、堆放 | m2 | 136.04
36 | 010505008001 | 挑檐、天沟模板 |  | [项目特征] 1.模板形式:挑檐、天沟模板 [工作内容] 1.模板制作 2.模板及支撑安装 3.刷隔离剂 4.模板及支撑拆除 5.清理模板粘结物及模内杂物 6.模板及支撑整理、小修、堆放 | m2 | 37.8
37 | 010505010001 | 直行楼梯模板 |  | [项目特征] 1.模板形式:直行楼梯模板 [工作内容] 1.模板制作 2.模板及支撑安装 3.刷隔离剂 4.模板及支撑拆除 5.清理模板粘结物及模内杂物 6.模板及支撑整理、小修、堆放 | m2 | 8.3
分部分项工程项目清单计价表
工程名称：镇巴县三元镇凉桥村村级活动场所灾后恢复重建工程--房屋建筑与装饰工程 |  |  | 专业/标段：房屋建筑与装饰工程 |  |  |  |  | 第 9 页 共 19 页
序号 | 项目编码 | 项目名称 |  | 项目特征描述 | 计量单位 | 工程数量 | 金 额（元）
[7 empty] | 综合单价 |  | 合 价
38 | 010505011001 | 构造柱模板 |  | [项目特征] 1.模板形式:构造柱模板 [工作内容] 1.模板制作 2.模板及支撑安装 3.刷隔离剂 4.模板及支撑拆除 5.清理模板粘结物及模内杂物 6.模板及支撑整理、小修、堆放 | m2 | 7.38
39 | 010505012001 | 圈梁模板 |  | [项目特征] 1.模板形式:圈梁模板 [工作内容] 1.模板制作 2.模板及支撑安装 3.刷隔离剂 4.模板及支撑拆除 5.清理模板粘结物及模内杂物 6.模板及支撑整理、小修、堆放 | m2 | 4.05
40 | 010505012002 | 卫生间反坎模板 |  | [项目特征] 1.模板形式:卫生间反坎模板 [工作内容] 1.模板制作 2.模板及支撑安装 3.刷隔离剂 4.模板及支撑拆除 5.清理模板粘结物及模内杂物 6.模板及支撑整理、小修、堆放 | m2 | 2.5
41 | 010505013001 | 预制过梁模板 |  | [项目特征] 1.模板形式:预制过梁模板 [工作内容] 1.模板制作 2.模板及支撑安装 3.刷隔离剂 4.模板及支撑拆除 5.清理模板粘结物及模内杂物 6.模板及支撑整理、小修、堆放 | m2 | 30.79
分部分项工程项目清单计价表
工程名称：镇巴县三元镇凉桥村村级活动场所灾后恢复重建工程--房屋建筑与装饰工程 |  |  | 专业/标段：房屋建筑与装饰工程 |  |  |  |  | 第 10 页 共 19 页
序号 | 项目编码 | 项目名称 |  | 项目特征描述 | 计量单位 | 工程数量 | 金 额（元）
[7 empty] | 综合单价 |  | 合 价
42 | 010506001001 | 现浇构件钢筋 |  | [项目特征] 1.钢筋种类、规格:钢筋HPB300 直径(mm) ≤10 [工作内容] 1.钢筋制作 2.钢筋安装、固定 3.钢筋连接 | t | 0.271
43 | 010506001002 | 现浇构件钢筋 |  | [项目特征] 1.钢筋种类、规格:带肋钢筋HRB400以内 直径(mm) ≤10 [工作内容] 1.钢筋制作 2.钢筋安装、固定 3.钢筋连接 | t | 7.485
44 | 010506001003 | 现浇构件钢筋 |  | [项目特征] 1.钢筋种类、规格:带肋钢筋HRB400以内 直径(mm) 12~18 [工作内容] 1.钢筋制作 2.钢筋安装、固定 3.钢筋连接 | t | 4.739
45 | 010506001004 | 现浇构件钢筋 |  | [项目特征] 1.钢筋种类、规格:带肋钢筋HRB400以内 直径(mm) 20~25 [工作内容] 1.钢筋制作 2.钢筋安装、固定 3.钢筋连接 | t | 12.008
46 | 010506003001 | 砌体工程内配钢筋 |  | [项目特征] 1.钢筋种类、规格:钢筋HPB300 直径(mm) ≤10 [工作内容] 1.钢筋制作 2.钢筋安装、固定 3.钢筋连接 | t | 0.252
分部分项工程项目清单计价表
工程名称：镇巴县三元镇凉桥村村级活动场所灾后恢复重建工程--房屋建筑与装饰工程 |  |  | 专业/标段：房屋建筑与装饰工程 |  |  |  |  | 第 11 页 共 19 页
序号 | 项目编码 | 项目名称 |  | 项目特征描述 | 计量单位 | 工程数量 | 金 额（元）
[7 empty] | 综合单价 |  | 合 价
47 | 010506007001 | 钢丝网 |  | [项目特征] 1.两种材料的墙体交接处加铺300mm宽镀锌金属网防止裂缝 [工作内容] 1.钢丝网裁切、敷设、固定 | m2 | 196.88
| A.8 | 门窗工程
48 | 010801001001 | 木质门 |  | [项目特征] 1.材质:成品实木套装平开门 2.洞口尺寸:1800x2700mm [工作内容] 1.门（含框）安装 2.五金安装 3.嵌缝打胶 | m2 | 14.58
49 | 010801001002 | 木质门 |  | [项目特征] 1.材质:成品实木套装平开门 2.洞口尺寸:1400x2400mm [工作内容] 1.门（含框）安装 2.五金安装 3.嵌缝打胶 | m2 | 3.36
50 | 010801001003 | 木质门 |  | [项目特征] 1.材质:成品实木套装平开门 2.洞口尺寸:800x2050mm [工作内容] 1.门（含框）安装 2.五金安装 3.嵌缝打胶 | m2 | 1.64
51 | 010801001004 | 木质门 |  | [项目特征] 1.材质:成品实木套装平开门 2.洞口尺寸:800x2100mm [工作内容] 1.门（含框）安装 2.五金安装 3.嵌缝打胶 | m2 | 3.36
分部分项工程项目清单计价表
工程名称：镇巴县三元镇凉桥村村级活动场所灾后恢复重建工程--房屋建筑与装饰工程 |  |  | 专业/标段：房屋建筑与装饰工程 |  |  |  |  | 第 12 页 共 19 页
序号 | 项目编码 | 项目名称 |  | 项目特征描述 | 计量单位 | 工程数量 | 金 额（元）
[7 empty] | 综合单价 |  | 合 价
52 | 010802004001 | 钢质防火门 |  | [项目特征] 1.材质:钢制防火门（甲级）,耐火时间不小于1.5小时 2.洞口尺寸:1000x2400mm [工作内容] 1.门（含框）安装 2.五金安装 3.嵌缝打胶 | m2 | 4.8
53 | 010807001001 | 铝合金窗 |  | [项目特征] 1.材质:铝合金推拉窗（中空玻璃5+9+5） 2.纱窗安装 [工作内容] 1.窗（含框）安装 2.玻璃安装 3.五金配件安装 4.嵌缝打胶 | m2 | 52.2
| A.9 | 屋面及防水工程
54 | 010901001001 | 瓦屋面 |  | [项目特征] 1.混凝土平瓦 2.L30×4钢挂瓦条,与顺水条焊牢（中距按瓦材规格） 3.2mm厚ㄇ形（B×h=30×10）冷弯钢板顺水条,中距600,与预埋φ2镀锌低碳钢丝绑牢 4.2mm厚水泥聚合物防水涂膜一道 5.35mm厚C20细石混凝土找平层（内配φ4﹫150×150钢筋网与屋面板预埋φ10钢筋头绑牢）,预埋φ2镀锌钢丝中距600×600 | m2 | 162.69
55 | 010902001001 | 檐沟卷材防水 |  | [项目特征] 1.两道3mm厚高聚物改性沥青防水卷材 | m2 | 73.95
分部分项工程项目清单计价表
工程名称：镇巴县三元镇凉桥村村级活动场所灾后恢复重建工程--房屋建筑与装饰工程 |  |  | 专业/标段：房屋建筑与装饰工程 |  |  |  |  | 第 13 页 共 19 页
序号 | 项目编码 | 项目名称 |  | 项目特征描述 | 计量单位 | 工程数量 | 金 额（元）
[7 empty] | 综合单价 |  | 合 价
56 | 010902004001 | 屋面排水管 |  | 1.塑料排水管:Φ110mm 2.塑料落水斗:4套 3.铸铁落水口:4套 | m | 31.2
57 | 010902006001 | 水舌 |  | [项目特征] 1.材质:φ50mm不锈钢水舌 | 个 | 3
58 | 010903002001 | 墙面防水 |  | [项目特征] 1.1.5mm厚聚合物水泥基复合防水涂料防水层 | m2 | 24.39
59 | 010904002001 | 地面防水 |  | [项目特征] 1.1.5mm厚合成高分子涂膜防水层,四周翻起150mm高 | m2 | 6.17
| A.11 | 楼地面装饰工程
60 | 011101001001 | 水泥砂浆地面 |  | [项目特征] 1.20mm厚1:2水泥砂浆压实抹光 2.水泥浆一道（内掺建筑胶） 3.60mm厚C15混凝土垫层 4.素土夯实 | m2 | 9.45
61 | 011102003001 | 块料地面 |  | [项目特征] 1.铺800x800mm防滑地砖地面,干水泥擦缝 2.5mm厚1:2.5水泥砂浆粘结层（内掺建筑胶） 3.20mm厚1:3干硬性水泥砂浆结合层（内掺建筑胶） 4.水泥浆一道（内掺建筑胶） 5.60mm厚C15混凝土 6.素土夯实 | m2 | 131.94
分部分项工程项目清单计价表
工程名称：镇巴县三元镇凉桥村村级活动场所灾后恢复重建工程--房屋建筑与装饰工程 |  |  | 专业/标段：房屋建筑与装饰工程 |  |  |  |  | 第 14 页 共 19 页
序号 | 项目编码 | 项目名称 |  | 项目特征描述 | 计量单位 | 工程数量 | 金 额（元）
[7 empty] | 综合单价 |  | 合 价
62 | 011102003002 | 块料楼面 |  | [项目特征] 1.铺800x800mm防滑地砖地面,干水泥擦缝 2.5mm厚1:2.5水泥砂浆粘结层（内掺建筑胶） 3.20mm厚1:3干硬性水泥砂浆结合层（内掺建筑胶） 4.水泥浆一道（内掺建筑胶） | m2 | 131.66
63 | 011102003003 | 块料楼面 |  | [项目特征] 1.铺300x300mm防滑地砖地面,干水泥擦缝 2.撒素水泥面（洒适量清水） 3.30mm厚1:3干硬性水泥砂浆结合层（内掺建筑胶） 4.1.5mm厚合成高分子涂膜防水层,四周翻起150mm高（防水已另计,本清单不再计入） 5.水泥砂浆1:3找坡层,最薄处20mm厚,坡向地漏,一次抹平 | m2 | 4.32
64 | 011105001001 | 水泥砂浆踢脚线（H:150mm） |  | [项目特征] 1.8mm厚1∶2.5水泥砂浆罩面压实赶光 2.10mm厚1∶3水泥砂浆打底扫毛或划出纹道 | m | 12.36
分部分项工程项目清单计价表
工程名称：镇巴县三元镇凉桥村村级活动场所灾后恢复重建工程--房屋建筑与装饰工程 |  |  | 专业/标段：房屋建筑与装饰工程 |  |  |  |  | 第 15 页 共 19 页
序号 | 项目编码 | 项目名称 |  | 项目特征描述 | 计量单位 | 工程数量 | 金 额（元）
[7 empty] | 综合单价 |  | 合 价
65 | 011105003001 | 块料踢脚线（H:150mm） |  | [项目特征] 1.6～10mm厚地砖踢脚,稀水泥浆（或彩色水泥浆）擦缝 2.5mm厚1∶2水泥砂浆（内掺建筑胶）粘结层 3.8mm厚1∶3水泥砂浆打底扫毛或划出纹道 4.水泥浆一道甩毛（内掺建筑胶,砖墙无此道工序） | m | 190.62
66 | 011106003001 | 块料楼梯面层 |  | [项目特征] 1.铺防滑地砖地面,干水泥擦缝 2.5mm厚1:2.5水泥砂浆粘结层（内掺建筑胶） 3.20mm厚1:3干硬性水泥砂浆结合层（内掺建筑胶） 4.水泥浆一道（内掺建筑胶） | m2 | 8.3
| A.12 | 墙、柱面装饰与隔断、幕墙工程
67 | 011201001001 | 墙面一般抹灰（内墙面） |  | [项目特征] 1.2mm厚粉刷石膏（石膏与水的比重为1∶0.42重量比）罩面压光 2.10mm厚粉刷石膏（粉刷石膏与水的重量比为1:2.5:0.64）打底抹平 3.墙面先用水润湿,除去浮灰杂物 4.墙面用素水泥浆一道甩毛（内掺建筑胶） 5.刷面层粉刷石膏一道,墙面先浇水或刷界面剂 | m2 | 484.74
分部分项工程项目清单计价表
工程名称：镇巴县三元镇凉桥村村级活动场所灾后恢复重建工程--房屋建筑与装饰工程 |  |  | 专业/标段：房屋建筑与装饰工程 |  |  |  |  | 第 16 页 共 19 页
序号 | 项目编码 | 项目名称 |  | 项目特征描述 | 计量单位 | 工程数量 | 金 额（元）
[7 empty] | 综合单价 |  | 合 价
68 | 011201001002 | 墙面一般抹灰（外墙面） |  | [项目特征] 1.8mm厚1:2.5水泥砂浆抹面 2.12mm厚1:3水泥砂浆打底扫毛 | m2 | 406.77
69 | 011203003001 | 块料墙面 |  | [项目特征] 1.白水泥擦缝（或1:1彩色水泥细砂浆勾缝） 2.600x300mm墙面砖（粘贴前先将饰面砖浸水2h） 3.4mm厚强力胶水泥粘结层,揉挤压实 4.1.5mm厚聚合物水泥基复合防水涂料防水层（防水已另计,本清单不再计入） 5.9mm厚1:3水泥砂浆打底压实抹平 | m2 | 24.39
70 | 011203003002 | 块料墙面（外墙 H:900mm） |  | [项目特征] 1.1:1专用水泥砂浆（细砂）勾缝 2.粘贴200x400mm仿石面砖,在砖背面满涂5mm厚1:2专用水泥粘接砂浆 3.6mm厚1:2.5水泥砂浆找平层（掺建筑胶） 4.12mm厚1:3水泥砂浆打底扫毛 | m2 | 38.13
71 | 011207003001 | 卫生间隔断 |  | [项目特征] 1.材质:铝合金隔断 2.做法详见图集陕09J05第33页做法2 | m2 | 6.6
| A.13 | 天棚工程
分部分项工程项目清单计价表
工程名称：镇巴县三元镇凉桥村村级活动场所灾后恢复重建工程--房屋建筑与装饰工程 |  |  | 专业/标段：房屋建筑与装饰工程 |  |  |  |  | 第 17 页 共 19 页
序号 | 项目编码 | 项目名称 |  | 项目特征描述 | 计量单位 | 工程数量 | 金 额（元）
[7 empty] | 综合单价 |  | 合 价
72 | 011301001001 | 天棚抹灰 |  | [项目特征] 1.喷（刷.辊）面浆饰面 2.2mm厚精品（面层专用）粉刷石膏罩面压实赶光 3.6mm厚粉刷石膏打底找平,木抹子抹毛 4.素水泥浆一道甩毛（内掺建筑胶） | m2 | 245.82
73 | 011302001001 | 防火纸面石膏板吊顶 |  | [项目特征] 1.防火纸面石膏板 2.满刮2mm厚面层耐水腻子找平,面板接缝处贴嵌缝带,刮腻子抹平 3.满刷防潮涂料两道,横纵向各刷一道（仅普通石膏板有此道工序） 4.板材用自攻螺栓与龙骨固定,中距≦200,螺钉距板边长边≧10,短边≧15 5.C型轻钢覆面横撑龙骨CB50×20（或CB60×27）,间距1200,用挂插件与次龙骨联结 6.C型轻钢覆面次龙骨CB50×20（或CB60×27用吸顶吊件联结,间距≦800,次龙骨与次龙骨间距400 7.龙骨吸顶吊件中距横向400,纵向≦800,用膨胀螺栓与钢筋混凝土板固定（预制混凝土板,板缝内预埋吊环） | m2 | 137.69
分部分项工程项目清单计价表
工程名称：镇巴县三元镇凉桥村村级活动场所灾后恢复重建工程--房屋建筑与装饰工程 |  |  | 专业/标段：房屋建筑与装饰工程 |  |  |  |  | 第 18 页 共 19 页
序号 | 项目编码 | 项目名称 |  | 项目特征描述 | 计量单位 | 工程数量 | 金 额（元）
[7 empty] | 综合单价 |  | 合 价
74 | 011302001002 | 铝合金方格吊顶 |  | [项目特征] 1.铝合金方格100×100,组合块1200*600（1200×1200） 2.专用弹簧吊扣,中距≦1200,用吊件与钢筋吊杆联结调平 3.10号镀锌低碳钢丝（或φ6钢筋）吊杆,双向中距≦1200,吊杆上部与板底膨胀栓固定 4.现浇钢筋混凝土板底预留φ10钢筋吊环（勾）,双向中距≦1200（预制混凝土板可在板缝内预埋吊环） | m2 | 4.28
| A.14 | 油漆、涂料、裱糊工程
75 | 011403001001 | 乳胶漆外墙面 |  | [项目特征] 1.刮腻子遍数:满刮腻子两遍 2.涂料品种、喷刷遍数:外墙乳胶漆两遍 | m2 | 406.77
76 | 011404001001 | 干粉涂料内墙面 |  | [项目特征] 1.刮腻子遍数:满刮腻子两遍 2.涂料品种、喷刷遍数:干粉涂料 | m2 | 484.74
77 | 011404001002 | 干粉涂料天棚 |  | [项目特征] 1.刮腻子遍数:满刮腻子两遍 2.涂料品种、喷刷遍数:干粉涂料 | m2 | 245.82
| A.15 | 其他装饰工程
78 | 011503004001 | 楼梯间栏杆 |  | [项目特征] 1.栏杆高度:1100mm 2.做法详见图集陕09J08-1 B2/48 | m | 7.5
补充分部
分部分项工程项目清单计价表
工程名称：镇巴县三元镇凉桥村村级活动场所灾后恢复重建工程--房屋建筑与装饰工程 |  |  | 专业/标段：房屋建筑与装饰工程 |  |  |  |  | 第 19 页 共 19 页
序号 | 项目编码 | 项目名称 |  | 项目特征描述 | 计量单位 | 工程数量 | 金 额（元）
[7 empty] | 综合单价 |  | 合 价
79 | 01B001 | 砖砌化粪池 |  | [项目特征] 1.有效容积:6.25m³ 2.做法详见图集陕09S3-169页-2号化粪池 3.模版支拆 4.土方开挖、回填、余土外运 | 座 | 1
80 | 01B002 | 基底钎探 |  | [项目特征] 1.基底钎探:钎孔布置,打钎,拔钎,灌砂堵眼 2.筛土:5m内就地取土,碎土,筛土 3.松填土:5m内就地取土,分层填土,平整 | m2 | 122.28
81 | 01B003 | 卫生间蹲台 |  | [项目特征] 1.240mm厚实心砖砌筑封边 2.内填200mm厚水泥炉渣料 | m2 | 2.38
合 计

## 表E.4.1 措施项目清单计价表【镇巴县三元镇凉桥村村级活
措施项目清单计价表
工程名称：镇巴县三元镇凉桥村村级活动场所灾后恢复重建工程--房屋建筑与装饰工程 |  |  | 专业/标段：房屋建筑与装饰工程 |  |  |  |  | 第 1 页 共 1 页
序号 | 项目编码 | 项目名称 |  | 项目特征或工作内容 | 计量单位 | 工程 数量 | 金 额（元）
[7 empty] | 综合单价 |  | 合 价
一 |  | 通用措施
1 | 011801001001 | 安全文明施工措施费 |  |  | 项 | 1
2 | 011801004001 | 冬雨季施工增加费 |  |  | 项 | 1
3 | 011801003001 | 夜间施工增加费 |  |  | 项 | 1
4 | 011801002001 | 二次搬运费 |  |  | 项 | 1
5 | 011801005001 | 测量放线定位复测费 |  |  | 项 | 1
二 |  | 专业措施
1 | 011802001001 | 脚手架 |  |  | 项 | 1
2 | 011802003001 | 垂直运输 |  |  | 项 | 1
合 计

## 表E.5.1 其他项目清单计价表【镇巴县三元镇凉桥村村级活
其他项目清单计价表
工程名称：镇巴县三元镇凉桥村村级活动场所灾后恢复重建工程--房屋建筑与装饰工程 |  | 专业/标段：房屋建筑与装饰工程 |  |  |  | 第 1 页 共 1 页
序号 | 项目名称 |  | 计量单位 | 工程数量 | 金 额 （元）
[5 empty] | 综合单价 |  | 合价
1 | 暂列金额 | [5 empty] | 45000
1.1 | 暂列金额 |  | 项 |  |  |  | 45000
2 | 专业工程暂估价
2.1
3 | 计日工
3.1
3.2
3.3
4 | 总承包服务费
4.1 | 发包人供应材料保管费
4.2 | 发包人发包专业工程管理服务费_协调与管理
4.3 | 发包人发包专业工程管理服务费_协调、管理并提供配合服务
5 | 合同中约定的其他项目
5.1 | 优质工程增加费
5.2 | 智慧工地增加费
合 计 | [6 empty] | 45000
注：1 表中“合同中约定的其他项目”适用于期中支付和工程结算时填写； 2 其中采用费率计价方式的，取费基数填写到“工程数量”列，费率填写到“综合单价”列；采用总价计价方式的可 只填写“合价”列数值。

## 表E.3.1 分部分项工程项目清单计价表【镇巴县三元镇凉桥_1
分部分项工程项目清单计价表
工程名称：镇巴县三元镇凉桥村村级活动场所灾后恢复重建工程--电气工程 |  |  | 专业/标段：通用安装工程 |  |  |  |  | 第 1 页 共 4 页
序号 | 项目编码 | 项目名称 |  | 项目特征描述 | 计量单位 | 工程数量 | 金 额（元）
[7 empty] | 综合单价 |  | 合 价
照明
1 | 030402012001 | 配电箱 |  | [项目特征] 1.名称:配电箱AP 2.规格、型号:800x700x200mm 3.据地1.5m安装 4.端子板接线 | 台 | 1
2 | 030402012002 | 配电箱 |  | [项目特征] 1.名称:配电箱ALE 3.据地1.5m安装 4.端子板接线 | 台 | 1
3 | 030402012003 | 配电箱 |  | [项目特征] 1.名称:配电箱AW 2.规格、型号:400x100x120mm 3.据地1.5m安装 4.端子板接线 | 台 | 1
4 | 030413001001 | LED灯(带防护罩) |  | [项目特征] 1.名称:LED灯(带防护罩)63W 2.吸顶安装 | 套 | 22
5 | 030413001002 | 防水防尘灯 |  | [项目特征] 1.名称:防水防尘灯PAK-D15-122C-CB/22W(节能灯+防水防尘灯罩) 2.吸顶安装 | 套 | 2
6 | 030413001003 | 吸顶灯 |  | [项目特征] 1.名称:吸顶灯PAK-D01-128K-B/13W+DG03 10A 2.吸顶安装 | 套 | 9
7 | 030907004001 | 疏散灯具(疏散方向) |  | [项目特征] 1.名称:疏散灯具(疏散方向)TS-BLJC-1LROE I 1W(常亮) 2.壁装 | 套 | 1
8 | 030907004002 | 疏散灯具(安全出口) |  | [项目特征] 1.名称:疏散灯具(安全出口)TS-BLJC-1LROE I 1W(常亮) 2.壁装 | 套 | 1
分部分项工程项目清单计价表
工程名称：镇巴县三元镇凉桥村村级活动场所灾后恢复重建工程--电气工程 |  |  | 专业/标段：通用安装工程 |  |  |  |  | 第 2 页 共 4 页
序号 | 项目编码 | 项目名称 |  | 项目特征描述 | 计量单位 | 工程数量 | 金 额（元）
[7 empty] | 综合单价 |  | 合 价
9 | 030907004003 | 应急照明壁挂灯 |  | [项目特征] 1.名称:应急照明壁挂灯TS-ZFJC-E2W-6600(玻璃罩) 2.壁装 | 套 | 4
10 | 030413012001 | 暗装单极开关 |  | [项目特征] 1.名称:暗装单极开关V31/1/2BY 10A 2.据地1.3m安装 | 套 | 3
11 | 030413012002 | 暗装双极开关 |  | [项目特征] 1.名称:暗装双极开关V32/1/2C 10A 2.据地1.3m安装 | 套 | 2
12 | 030413012003 | 暗装三极开关 |  | [项目特征] 1.名称:暗装三极开关 2.据地1.3m安装 | 套 | 6
13 | 030413012004 | 声光控延时暗开关(带消防强启) |  | [项目特征] 1.名称:声光控延时暗开关(带消防强启)V31TS 10A 2.据地1.3m安装 | 套 | 6
14 | 030413013001 | 安全型带单极开关三孔暗装插座(挂机空调插座) |  | [项目特征] 1.名称:安全型带单极开关三孔暗装插座(挂机空调插座)V15/15CS 16A | 套 | 3
15 | 030413013002 | 安全型带单极开关三孔暗装插座(柜机空调插座) |  | [项目特征] 1.名称:安全型带单极开关三孔暗装插座(柜机空调插座)V15/15CS 20A | 套 | 3
16 | 030413013003 | 安全型五孔暗装插座 |  | [项目特征] 1.名称:安全型五孔暗装插座V426/10USL 10A | 套 | 24
17 | 030412001001 | 配管 |  | [项目特征] 1.规格、型号:PC20 2.暗配 | m | 147.58
18 | 030412001002 | 配管 |  | [项目特征] 1.规格、型号:PC25 2.暗配 | m | 233.33
分部分项工程项目清单计价表
工程名称：镇巴县三元镇凉桥村村级活动场所灾后恢复重建工程--电气工程 |  |  | 专业/标段：通用安装工程 |  |  |  |  | 第 3 页 共 4 页
序号 | 项目编码 | 项目名称 |  | 项目特征描述 | 计量单位 | 工程数量 | 金 额（元）
[7 empty] | 综合单价 |  | 合 价
19 | 030412001003 | 配管 |  | [项目特征] 1.规格、型号:PC32 2.暗配 | m | 5
20 | 030412001004 | 配管 |  | [项目特征] 1.规格、型号:PC50 2.暗配 | m | 10
21 | 030412001005 | 配管 |  | [项目特征] 1.规格、型号:SC15 2.暗配 | m | 8.8
22 | 030412001006 | 配管 |  | [项目特征] 1.规格、型号:SC20 2.暗配 | m | 10
23 | 030412003001 | 配线 |  | [项目特征] 1.规格、型号:BYJ-2.5 2.管内穿线 | m | 30
24 | 030412003002 | 配线 |  | [项目特征] 1.规格、型号:BYJ-4 2.管内穿线 | m | 30
25 | 030412003003 | 配线 |  | [项目特征] 1.规格、型号:NH-RVS-2.5 2.管内穿线 | m | 26.4
26 | 030412003004 | 配线 |  | [项目特征] 1.规格、型号:BV-2.5 2.管内穿线 | m | 412.74
27 | 030412003005 | 配线 |  | [项目特征] 1.规格、型号:BV-4.0 2.管内穿线 | m | 669.99
28 | 030415027001 | 接地装置 |  | [项目特征] 1.40*4热镀锌扁钢 [工作内容] 1.接地电阻测试 | 系统 | 1
弱电
29 | 030502001001 | 网络信息柜（空柜） |  | [项目特征] 1.名称:网络信息柜（空柜） 2.室内安装 | 台 | 2
分部分项工程项目清单计价表
工程名称：镇巴县三元镇凉桥村村级活动场所灾后恢复重建工程--电气工程 |  |  | 专业/标段：通用安装工程 |  |  |  |  | 第 4 页 共 4 页
序号 | 项目编码 | 项目名称 |  | 项目特征描述 | 计量单位 | 工程数量 | 金 额（元）
[7 empty] | 综合单价 |  | 合 价
30 | 030412001007 | 配管（弱电预埋管） |  | [项目特征] 1.规格、型号:PC25 2.室内敷设 | m | 66.37
31 | 030502002001 | 数据插座 |  | [项目特征] 1.名称:86面板数据插座 | 个 | 7
合 计

## 表E.4.1 措施项目清单计价表【镇巴县三元镇凉桥村村级活_1
措施项目清单计价表
工程名称：镇巴县三元镇凉桥村村级活动场所灾后恢复重建工程--电气工程 |  |  | 专业/标段：通用安装工程 |  |  |  |  | 第 1 页 共 1 页
序号 | 项目编码 | 项目名称 |  | 项目特征或工作内容 | 计量单位 | 工程 数量 | 金 额（元）
[7 empty] | 综合单价 |  | 合 价
一 |  | 通用措施
1 | 031401001001 | 安全文明施工措施费 |  |  | 项 | 1
2 | 031401004001 | 冬雨季施工增加费 |  |  | 项 | 1
3 | 031401003001 | 夜间施工增加费 |  |  | 项 | 1
4 | 031401002001 | 二次搬运费 |  |  | 项 | 1
5 | 031401005001 | 测量放线定位复测费 |  |  | 项 | 1
二 |  | 专业措施
1 | 031402001001 | 脚手架 |  |  | 项 | 1
2 | 031402002001 | 安装与生产运行同时进行施工增加费 |  |  | 项 | 1
3 | 031402003001 | 有害身体健康环境中施工增加费 |  |  | 项 | 1
合 计

## 表E.5.1 其他项目清单计价表【镇巴县三元镇凉桥村村级活_1
其他项目清单计价表
工程名称：镇巴县三元镇凉桥村村级活动场所灾后恢复重建工程--电气工程 |  | 专业/标段：通用安装工程 |  |  |  | 第 1 页 共 1 页
序号 | 项目名称 |  | 计量单位 | 工程数量 | 金 额 （元）
[5 empty] | 综合单价 |  | 合价
1 | 暂列金额
1.1
2 | 专业工程暂估价
2.1
3 | 计日工
3.1
3.2
3.3
4 | 总承包服务费
4.1 | 发包人供应材料保管费
4.2 | 发包人发包专业工程管理服务费_协调与管理
4.3 | 发包人发包专业工程管理服务费_协调、管理并提供配合服务
5 | 合同中约定的其他项目
5.1 | 优质工程增加费
5.2 | 智慧工地增加费
合 计
注：1 表中“合同中约定的其他项目”适用于期中支付和工程结算时填写； 2 其中采用费率计价方式的，取费基数填写到“工程数量”列，费率填写到“综合单价”列；采用总价计价方式的可 只填写“合价”列数值。

## 表E.3.1 分部分项工程项目清单计价表【镇巴县三元镇凉桥_2
分部分项工程项目清单计价表
工程名称：镇巴县三元镇凉桥村村级活动场所灾后恢复重建工程--给排水工程 |  |  | 专业/标段：通用安装工程 |  |  |  |  | 第 1 页 共 1 页
序号 | 项目编码 | 项目名称 |  | 项目特征描述 | 计量单位 | 工程数量 | 金 额（元）
[7 empty] | 综合单价 |  | 合 价
洁具
1 | 031003003001 | 洗手盆 |  | [项目特征] 1.材质:成品陶瓷洗手盆（立柱式） | 组 | 2
2 | 031003006001 | 蹲式大便器 |  | [项目特征] 1.材质:瓷蹲式大便器 | 组 | 2
3 | 031003016001 | 水龙头 |  | [项目特征] 1.材质:不锈钢水龙头 | 个 | 2
4 | 030912001001 | 手提式灭火器 |  | [项目特征] 1.型号:MF/ABC3 | 具 | 4
5 | 031003017001 | 地漏 |  | [项目特征] 1.塑料地漏安装 | 个 | 2
给水
6 | 031001006001 | 给水管 |  | [项目特征] 1.材质:PPR给水管 2.规格:DN25 3.连接形式:热熔连接 | m | 10
7 | 031002001001 | 截止阀 |  | [项目特征] 1.材质、规格:截止阀 DN25 | 个 | 1
8 | 031002001002 | 止回阀 |  | [项目特征] 1.材质、规格:止回阀 DN25 | 个 | 1
9 | 031002001003 | 闸阀 |  | [项目特征] 1.材质、规格:闸阀 DN25 | 个 | 1
排水
10 | 031001006002 | 排水管 |  | [项目特征] 1.材质:U-PVC排水管 2.规格:DN100 3.连接形式:承插粘接 | m | 20
11 | 031001006003 | 排水管 |  | [项目特征] 1.材质:U-PVC排水管 2.规格:DN50 3.连接形式:承插粘接 | m | 5
合 计

## 表E.4.1 措施项目清单计价表【镇巴县三元镇凉桥村村级活_2
措施项目清单计价表
工程名称：镇巴县三元镇凉桥村村级活动场所灾后恢复重建工程--给排水工程 |  |  | 专业/标段：通用安装工程 |  |  |  |  | 第 1 页 共 1 页
序号 | 项目编码 | 项目名称 |  | 项目特征或工作内容 | 计量单位 | 工程 数量 | 金 额（元）
[7 empty] | 综合单价 |  | 合 价
一 |  | 通用措施
1 | 031401001001 | 安全文明施工措施费 |  |  | 项 | 1
2 | 031401004001 | 冬雨季施工增加费 |  |  | 项 | 1
3 | 031401003001 | 夜间施工增加费 |  |  | 项 | 1
4 | 031401002001 | 二次搬运费 |  |  | 项 | 1
5 | 031401005001 | 测量放线定位复测费 |  |  | 项 | 1
二 |  | 专业措施
1 | 031402001001 | 脚手架 |  |  | 项 | 1
2 | 031402002001 | 安装与生产运行同时进行施工增加费 |  |  | 项 | 1
3 | 031402003001 | 有害身体健康环境中施工增加费 |  |  | 项 | 1
合 计

## 表E.5.1 其他项目清单计价表【镇巴县三元镇凉桥村村级活_2
其他项目清单计价表
工程名称：镇巴县三元镇凉桥村村级活动场所灾后恢复重建工程--给排水工程 |  | 专业/标段：通用安装工程 |  |  |  | 第 1 页 共 1 页
序号 | 项目名称 |  | 计量单位 | 工程数量 | 金 额 （元）
[5 empty] | 综合单价 |  | 合价
1 | 暂列金额
1.1
2 | 专业工程暂估价
2.1
3 | 计日工
3.1
3.2
3.3
4 | 总承包服务费
4.1 | 发包人供应材料保管费
4.2 | 发包人发包专业工程管理服务费_协调与管理
4.3 | 发包人发包专业工程管理服务费_协调、管理并提供配合服务
5 | 合同中约定的其他项目
5.1 | 优质工程增加费
5.2 | 智慧工地增加费
合 计
注：1 表中“合同中约定的其他项目”适用于期中支付和工程结算时填写； 2 其中采用费率计价方式的，取费基数填写到“工程数量”列，费率填写到“综合单价”列；采用总价计价方式的可 只填写“合价”列数值。