## Sheet1 (3)
设备购买清单
序号 | 设备名称 | 设备相关参数 | 数量 | 备注
1 | 鲜叶分级机 | 1、额定功率：≥0.55KW；电源电压：380v（分级方式：滚筒式） 2、台时产量：≥100kg/h 3、分级数：≥3级； 4、设备材质：主体不锈钢 5、分级准确率：一级≥95%，二级≥90%，三级及以下≥85%。分净率≥79%，噪声≤85dB。 | 1
2 | 揉捻机 | 1、额定功率：≥2.2KW；电源电压：380 2、揉捻转速：≥60r/min，无级可调； 3、揉桶直径：≥350mm； 4、揉桶容量： ≥30L；揉桶材质：食品级不锈钢，内壁抛光。 5、出料形式：气动出料； 6、揉捻加压力度：≥800N无级可调； 7、力控制方式：手动/自动。 8、台时产量：≥50kg/h 9、揉捻叶温度：≤45°，成条率：≥85%，碎茶率≤ 3%，噪音≤82dB。 | 4
3 | 风选机 | 1、额定功率：≥4KW；电源电压：380 2、台时产量：≥300kg/h； 3、材质：不锈钢震动槽，镀锌板； 4、送料器宽度：≥475mm； 5、出茶口数量≥4个 6、风选效率≥92%，分级精度≥90%，物料损伤率≤ 1%，噪声≤80dB。 | 2
4 | 平面圆筛机 | 1、额定功率：≥0.75KW，电源电压：380v 2、筛网层数：≥3层 3、筛网有效筛分面积（一层）：≥2m2 4、筛床回转直径：≥100MM 5、台时产量：≥20kg/h | 1
5 | 静电机 | ▲1、功率：≥1.1KW； 2、输入电压：380V 3、消耗电流：≥380v/50hz 4、输出接口：≥1个； 5、接地端口：≥一个 6、台时产量：≥150公斤 7、▲捡梗率（第一次）40%-90% | 1
6 | 色选机 | 1、▲处理量：≥3000kg/h 2、▲色选精度：≥99% 3、主机功率:≥7.5kw 4、电源：380v/50hz 5、工艺技术：≥四级分选 6、静电电压：0-25千伏 | 1
7 | 杀青机 | 1、搅拌轴回转数变速范围:≥200rpm 2、单台机器鲜叶处理能力:≥150kg/h 3、杀青温度：≥110°C 4、滚筒直径：≥300mm，滚筒材质;食品级304不锈钢， 5、杀青时间：≤35s 6、电源：380v/50hz 7、杀青效率：鲜叶含水率75%左右，杀青均匀度≥95%有排湿系统，等； 8、加热方式：天然气或燃油； 9、控制方式：数显温控＋变频调速 | 1
8 | 解块机 | 1、处理量：≥500kg/h，解块效率≥98%，材质： 2、高强度刀片， 3、功率：≥0.75kw 4、刀片恒温：刀片工作6小时以上刀片温度稳定上下浮动5、不超过5°C; 6、电源：380v | 2
9 | 链板式烘干机 | 1、电源：380v 2、▲处理量：≥150kg/h 4、功率：≥1.5kw 5、材料：链板镀锌 6、工作方式：变频调速，配热风炉; 7、工作温度：70-90°C | 1
10 | 立式提升机 | 1、电压：380V/50hz 2、功率：≥2.2kW/ 3、提升能力：≥500kg/h 4、提升高度：≥1000mm 5、材料：普材，斗式 6、安装方式：固定式 ，立式输送 | 1
11 | 储青机 | 1、储青量：≥4t； 2、电源：380v/50hz； 3、材料：面板不锈钢，镀锌链板， 4、风机数量：12台 5、▲控制方式PLC＋触摸屏，支持通风、自动控制风机启停时间。 6、输送系统：红外线感应，行车式自动摊叶 7、总功率≥10kw（含风机、输送） 8、储青周期：≤12h | 1
12 | 动态脱水机 | 1、电源：380v 2、处理量：≥200kg/h 4、热风温度：100~200°C可调。 5、材质：筒体304不锈钢，其余为碳钢。 6、设备功率≥1.5kw。 7、控制方式：变频调速， | 1
13 | 增绿机 | 1、电源：380v 2、功率：≥5.5kw 3、处理量：≥200kg/h，增绿效果：对于杀青阴阳面的叶片进一步揉搓，叶片内部水分均匀到叶表面。 4、材质：内置搅拌轴，全铝搓板，机架为碳钢。 5、控制方式。配左右分配输送设备 | 2
14 | 茶叶冷却风送机 | 1、材质：变频风机，尼龙网，不锈钢风机外壳。 2、电源：380v/220V 3、▲功率：≥4.25kw 4、★处理量：≥150kg/h 5、冷却效果：杀青过掉落下来的鲜叶快速冷却，保持鲜叶 6、▲控制方式：变频调速，多风道。 | 2
15 | 雨叶脱水机 | 1、功率：≥1.5KW； 2、电源：380v 3、脱水率：10-75% 4、鲜叶处理量：≥200kg/h 5、脱水效果：鲜叶表面无游离水，含水率降至78%~80%左右，叶片无损伤、无褐变。 6、材质：接触茶叶部分筒体304不锈钢，机架碳钢。 7、控制方式，变频调速，配电箱控制 | 1
16 | 碾茶烘干炉 | 1、设备材质：不锈钢网，5层结构，每层变频调速，内置炉体为砌砖结构，外置保温层， 2、工作温度：90-200°C 3、热效率: ≥98%; 4、▲燃料种类:柴油 5、▲工作原理：燃油式燃烧机，底部加热铸铁燃烧室，空气自然对流，自然烤焙干燥 6、电压：380V/220V 7、油耗：≤50L/H 8、适用面积:≥100M² 9、★处理量：≥180kg/h 10、烘干效果：含水率5%~6%，茶叶色泽均匀，茶叶炉香浓郁 | 2 | 核心产品
合计 |  |  | 24