## 表E.3.1 分部分项工程项目清单计价表
分部分项工程项目清单计价表
工程名称：2026年镇巴县巴庙镇刘家湾村食用菌基地接种车间及配套设施建设项目 |  |  | 专业/标段：房屋建筑与装饰工程 |  |  |  |  | 第 1 页 共 4 页
序号 | 项目编码 | 项目名称 |  | 项目特征描述 | 计量单位 | 工程数量 | 金 额（元）
[7 empty] | 综合单价 |  | 合 价
| A.1 | 土石方工程
1 | 010102003001 | 挖基础土方 |  | [项目特征] 1.土的类别:二类土 2.开挖深度:2m以内 3.人工开挖 [工作内容] 1.开挖 2.清底修边 3.原土夯实 | m3 | 202.3
2 | 010102009001 | 基础回填 |  | [项目特征] 1.材料品种:素土 2.密实度:压实系数不小于0.94 2.人工回填 [工作内容] 1.场内运输 2.回填 3.压实 | m3 | 184.8
3 | 010103002001 | 余方弃置 |  | [项目特征] 1.土石类别:二类土 2.外运距离:5km [工作内容] 1.装卸 2.外运 3.消纳 | m3 | 17.5
| A.5 | 混凝土及钢筋混凝土工程
4 | 010502001001 | 立柱基础 |  | [项目特征] 1.混凝土强度等级:C30 2.混凝土种类:现场搅拌 [工作内容] 1.混凝土输送、浇筑、振捣、养护 | m3 | 17.5
分部分项工程项目清单计价表
工程名称：2026年镇巴县巴庙镇刘家湾村食用菌基地接种车间及配套设施建设项目 |  |  | 专业/标段：房屋建筑与装饰工程 |  |  |  |  | 第 2 页 共 4 页
序号 | 项目编码 | 项目名称 |  | 项目特征描述 | 计量单位 | 工程数量 | 金 额（元）
[7 empty] | 综合单价 |  | 合 价
5 | 010505002001 | 立柱基础模板 |  | [项目特征] 1.基础类型:独立基础 [工作内容] 1.模板制作 2.模板及支撑安装 3.刷隔离剂 4.模板及支撑拆除 5.清理模板粘结物及模内杂物 6.模板及支撑整理、小修、堆放 | m2 | 140
6 | 010506009001 | 预埋铁件 |  | [项目特征] 1.钢材种类:φ14mm钢筋 [工作内容] 1.铁件制作 2.铁件安装 | t | 0.318
| A.6 | 金属结构工程
7 | 010603003001 | 钢立柱 |  | [项目特征] 1.钢材品种、规格:60*80*2.0mm镀锌矩管（钢立柱） [工作内容] 1.拼装 2.安装 3.探伤 4.补刷油漆 | t | 3.36
8 | 010604001001 | 横梁纵杆 |  | [项目特征] 1.钢材品种、规格:50*50*1.5mm镀锌方管（横梁纵杆） [工作内容] 1.拼装 2.安装 3.探伤 4.补刷油漆 | t | 0.192
9 | 010604001002 | 横梁 |  | [项目特征] 1.钢材品种、规格:50*50*1.5mm镀锌方管（横梁） [工作内容] 1.拼装 2.安装 3.探伤 4.补刷油漆 | t | 3.084
分部分项工程项目清单计价表
工程名称：2026年镇巴县巴庙镇刘家湾村食用菌基地接种车间及配套设施建设项目 |  |  | 专业/标段：房屋建筑与装饰工程 |  |  |  |  | 第 3 页 共 4 页
序号 | 项目编码 | 项目名称 |  | 项目特征描述 | 计量单位 | 工程数量 | 金 额（元）
[7 empty] | 综合单价 |  | 合 价
10 | 010604001003 | 纵梁 |  | [项目特征] 1.钢材品种、规格:50*50*1.5mm镀锌方管（纵梁） [工作内容] 1.拼装 2.安装 3.探伤 4.补刷油漆 | t | 1.315
11 | 010604001004 | 稳定杆 |  | [项目特征] 1.钢材品种、规格:50*50*1.5mm镀锌方管（稳定杆） [工作内容] 1.拼装 2.安装 3.探伤 4.补刷油漆 | t | 0.963
12 | 010607002001 | 钢支撑 |  | [项目特征] 1.钢材品种、规格:φ32*1.5mm镀锌圆管（钢支撑） [工作内容] 1.拼装 2.安装 3.探伤 4.补刷油漆 | t | 0.684
13 | 010607010001 | 灭菌架 |  | [项目特征] 1.钢材品种、规格:201退火不锈钢矩管（灭菌架） [工作内容] 1.加工定制 2.尺寸：:990*890*2040 3.价格暂定1600元/套（含运输） | 套 | 33
14 | 01B003 | 预埋铁件 |  | [项目特征] 1.钢材种类:6mm加劲板、200*200*10mm柱脚钢板 [工作内容] 1.铁件制作 2.铁件安装 | t | 0.544
补充分部
分部分项工程项目清单计价表
工程名称：2026年镇巴县巴庙镇刘家湾村食用菌基地接种车间及配套设施建设项目 |  |  | 专业/标段：房屋建筑与装饰工程 |  |  |  |  | 第 4 页 共 4 页
序号 | 项目编码 | 项目名称 |  | 项目特征描述 | 计量单位 | 工程数量 | 金 额（元）
[7 empty] | 综合单价 |  | 合 价
15 | 01B001 | 遮阴网 |  | [项目特征] 1.材质:采用95%遮阳率双层平织遮阳网 2.清单工程量为实铺面积 [工作内容] 1.制作、运输、安装 | m2 | 3798.2
16 | 01B004 | 遮阴网 |  | [项目特征] 1.名称：单层外遮阳网 2.材质:PE聚乙烯，加密加厚抗老化 3.部位：立面 [工作内容] 1.制作、运输、安装 | m2 | 2100
17 | 01B002 | 电动卷膜传动系统 |  | [项目特征] 1.电动卷膜传动系统厂家定制安装，暂按2.1万元/套计入,结算以实际为准 [工作内容] 1.采购、运输、安装 | 套 | 12
18 | 01B005 | 手动摇杆 |  | [项目特征] 1.单层遮阳网手动摇杆由专业厂家定制,综合单价暂按550元/套计入，结算以实际为准 [工作内容] 1.采购、运输、安装 | 套 | 20
合 计

## 表E.4.1 措施项目清单计价表
措施项目清单计价表
工程名称：2026年镇巴县巴庙镇刘家湾村食用菌基地接种车间及配套设施建设项目 |  |  | 专业/标段：房屋建筑与装饰工程 |  |  |  |  | 第 1 页 共 1 页
序号 | 项目编码 | 项目名称 |  | 项目特征或工作内容 | 计量单位 | 工程 数量 | 金 额（元）
[7 empty] | 综合单价 |  | 合 价
一 |  | 通用措施
1 | 011801001001 | 安全文明施工措施费 |  |  | 项 | 1
2 | 011801004001 | 冬雨季施工增加费 |  |  | 项 | 1
3 | 011801003001 | 夜间施工增加费 |  |  | 项 | 1
4 | 011801002001 | 二次搬运费 |  |  | 项 | 1
5 | 011801005001 | 测量放线定位复测费 |  |  | 项 | 1
二 |  | 专业措施
1 | 011802001001 | 脚手架 |  |  | 项 | 1
合 计

## 表E.5.1 其他项目清单计价表
其他项目清单计价表
工程名称：2026年镇巴县巴庙镇刘家湾村食用菌基地接种车间及配套设施建设项目 |  | 专业/标段：房屋建筑与装饰工程 |  |  |  | 第 1 页 共 1 页
序号 | 项目名称 |  | 计量单位 | 工程数量 | 金 额 （元）
[5 empty] | 综合单价 |  | 合价
1 | 暂列金额 | [5 empty] | 46000
1.1
2 | 专业工程暂估价
2.1
3 | 计日工
3.1
3.2
3.3
4 | 总承包服务费
4.1 | 发包人供应材料保管费
4.2 | 发包人发包专业工程管理服务费_协调与管理
4.3 | 发包人发包专业工程管理服务费_协调、管理并提供配合服务
5 | 合同中约定的其他项目
5.1 | 优质工程增加费
5.2 | 智慧工地增加费
合 计 | [6 empty] | 46000
注：1 表中“合同中约定的其他项目”适用于期中支付和工程结算时填写； 2 其中采用费率计价方式的，取费基数填写到“工程数量”列，费率填写到“综合单价”列；采用总价计价方式的可 只填写“合价”列数值。

## 表F.3.1 承包人提供可调价主要材料表一
承包人提供可调价主要材料表一 （适用价格信息调差法）
工程名称：2026年镇巴县巴庙镇刘家湾村食用菌基地接种车间及配套设施建设项目 |  |  |  | 专业/标段：房屋建筑与装饰工程 |  |  |  |  | 第 1 页 共 1 页
序号 | 名称、规格、型号 | 单位 | 数量 |  | 基准价Co(元) | 投标报价(元) | 风险幅度r(%) | 价格信息Ci(元) |  | 价差ΔC（元） | 价差调整费用ΔP（元）
本页小计
合计
注：1 本表仅适用于物价变化引起合同价格调整事件使用。其中，招标人填写序号、名称、规格、型号、单位、基准价Co（元）、风险幅度，投标人根据投标报填写投标报价； 2 “数量”依据发承包双方在合同中明确的数量计算方式计算确认。