## 表E.3.1 分部分项工程项目清单计价表
分部分项工程项目清单计价表
工程名称：曝气池 |  |  | 专业/标段：房屋建筑与装饰工程 |  |  |  |  | 第 1 页 共 5 页
序号 | 项目编码 | 项目名称 |  | 项目特征描述 | 计量单位 | 工程数量 | 金 额（元）
[7 empty] | 综合单价 |  | 合 价
| A.1 | 土石方工程
1 | 010102003001 | 挖基础土方 |  | [项目特征] 1.土的类别:二类土 2.开挖深度:2m以内 3.挖掘机挖土并装车 [工作内容] 1.开挖 2.清底修边 3.原土夯实 | m3 | 8.32
2 | 010102003002 | 挖基础土方 |  | [项目特征] 1.土的类别:二类土 2.开挖深度:2m以内 3.挖掘机挖土不装车 [工作内容] 1.开挖 2.清底修边 3.原土夯实 | m3 | 11.84
3 | 010102009001 | 基础回填 |  | [项目特征] 1.材料品种:素土 2.密实度:压实系数不小于0.94 [工作内容] 1.场内运输 2.回填 3.压实 | m3 | 11.84
4 | 010103002001 | 余方弃置 |  | [项目特征] 1.土石类别:二类土 2.外运距离:5km [工作内容] 1.外运 2.消纳 | m3 | 8.32
| A.4 | 砌筑工程
分部分项工程项目清单计价表
工程名称：曝气池 |  |  | 专业/标段：房屋建筑与装饰工程 |  |  |  |  | 第 2 页 共 5 页
序号 | 项目编码 | 项目名称 |  | 项目特征描述 | 计量单位 | 工程数量 | 金 额（元）
[7 empty] | 综合单价 |  | 合 价
5 | 010401002001 | 实心砖墙 |  | [项目特征] 1.砖品种、规格、强度等级:页岩实心砖 2.墙体厚度:240mm 3.砂浆强度等级:M10水泥砂浆 [工作内容] 1.砂浆制作 2.砌砖 3.刮缝 4.墙体顶缝、侧缝填塞处理 | m3 | 13.44
| A.5 | 混凝土及钢筋混凝土工程
6 | 010502002001 | 条形基础 |  | [项目特征] 1.混凝土强度等级:C20 2.混凝土种类:现场搅拌 [工作内容] 1.混凝土输送、浇筑、振捣、养护 | m3 | 8.32
7 | 010502021001 | 构造柱 |  | [项目特征] 1.混凝土强度等级:C25 2.混凝土种类:现场搅拌 [工作内容] 1.混凝土输送、浇筑、振捣、养护 | m3 | 1.79
8 | 010502022001 | 圈梁 |  | [项目特征] 1.混凝土强度等级:C25 2.混凝土种类:现场搅拌 [工作内容] 1.混凝土输送、浇筑、振捣、养护 | m3 | 1.71
分部分项工程项目清单计价表
工程名称：曝气池 |  |  | 专业/标段：房屋建筑与装饰工程 |  |  |  |  | 第 3 页 共 5 页
序号 | 项目编码 | 项目名称 |  | 项目特征描述 | 计量单位 | 工程数量 | 金 额（元）
[7 empty] | 综合单价 |  | 合 价
9 | 010505002001 | 条形基础模板 |  | [项目特征] 1.基础类型:条形基础模版 [工作内容] 1.模板制作 2.模板及支撑安装 3.刷隔离剂 4.模板及支撑拆除 5.清理模板粘结物及模内杂物 6.模板及支撑整理、小修、堆放 | m2 | 19.2
10 | 010505011001 | 构造柱模板 |  | [项目特征] 1.模板形式:构造柱模板 [工作内容] 1.模板制作 2.模板及支撑安装 3.刷隔离剂 4.模板及支撑拆除 5.清理模板粘结物及模内杂物 6.模板及支撑整理、小修、堆放 | m2 | 15.63
11 | 010505012001 | 圈梁模板 |  | [项目特征] 1.模板形式:圈梁模板 [工作内容] 1.模板制作 2.模板及支撑安装 3.刷隔离剂 4.模板及支撑拆除 5.清理模板粘结物及模内杂物 6.模板及支撑整理、小修、堆放 | m2 | 14.2
12 | 010506001001 | 现浇构件钢筋 |  | [项目特征] 1.钢筋种类、规格:带肋钢筋HRB400以内 直径(mm) ≤10 [工作内容] 1.钢筋制作 2.钢筋安装、固定 3.钢筋连接 | t | 0.489
分部分项工程项目清单计价表
工程名称：曝气池 |  |  | 专业/标段：房屋建筑与装饰工程 |  |  |  |  | 第 4 页 共 5 页
序号 | 项目编码 | 项目名称 |  | 项目特征描述 | 计量单位 | 工程数量 | 金 额（元）
[7 empty] | 综合单价 |  | 合 价
13 | 010506001002 | 现浇构件钢筋 |  | [项目特征] 1.钢筋种类、规格:带肋钢筋HRB400以内 直径(mm) 12~18 [工作内容] 1.钢筋制作 2.钢筋安装、固定 3.钢筋连接 | t | 0.308
14 | 010506003001 | 砌体工程内配钢筋 |  | [项目特征] 1.钢筋种类、规格:带肋钢筋HRB400以内 直径(mm) ≤10 [工作内容] 1.钢筋制作 2.钢筋安装、固定 3.钢筋连接 | t | 0.105
| A.11 | 楼地面装饰工程
15 | 011101001001 | 水泥砂浆抹面（池底） |  | [项目特征] 1.20mm厚防水砂浆抹面 [工作内容] 1.清理基层 2.面层铺设 | m2 | 56.22
16 | 011101007001 | 混凝土垫层（池底） |  | [项目特征] 1.150mm厚C20混凝土 [工作内容] 1.清理基层 2.找平层铺设 | m2 | 51.65
17 | 011101007002 | 砂夹石垫层（池底） |  | [项目特征] 1.300mm厚砂石垫层 2.素土夯实 [工作内容] 1.场内运输 2.回填 3.压实 | m2 | 51.65
| A.12 | 墙、柱面装饰与隔断、幕墙工程
分部分项工程项目清单计价表
工程名称：曝气池 |  |  | 专业/标段：房屋建筑与装饰工程 |  |  |  |  | 第 5 页 共 5 页
序号 | 项目编码 | 项目名称 |  | 项目特征描述 | 计量单位 | 工程数量 | 金 额（元）
[7 empty] | 综合单价 |  | 合 价
18 | 011201001001 | 水泥砂浆抹面（池壁） |  | [项目特征] 1.20mm厚防水砂浆抹面 [工作内容] 1.清理基层 2.砂浆制作 3.分层抹灰 4.面层处理 5.勾分格缝 | m2 | 73.6
合 计

## 表E.4.1 措施项目清单计价表
措施项目清单计价表
工程名称：曝气池 |  |  | 专业/标段：房屋建筑与装饰工程 |  |  |  |  | 第 1 页 共 1 页
序号 | 项目编码 | 项目名称 |  | 项目特征或工作内容 | 计量单位 | 工程 数量 | 金 额（元）
[7 empty] | 综合单价 |  | 合 价
一 |  | 通用措施
1 | 011801001001 | 安全文明施工措施费 |  |  | 项 | 1
2 | 011801004001 | 冬雨季施工增加费 |  |  | 项 | 1
3 | 011801003001 | 夜间施工增加费 |  |  | 项 | 1
4 | 011801002001 | 二次搬运费 |  |  | 项 | 1
5 | 011801005001 | 测量放线定位复测费 |  |  | 项 | 1
二 |  | 专业措施
1 | 011802001001 | 脚手架 |  |  | 项 | 1
合 计

## 表E.5.1 其他项目清单计价表
其他项目清单计价表
工程名称：曝气池 |  | 专业/标段：房屋建筑与装饰工程 |  |  |  | 第 1 页 共 1 页
序号 | 项目名称 |  | 计量单位 | 工程数量 | 金 额 （元）
[5 empty] | 综合单价 |  | 合价
1 | 暂列金额
1.1
2 | 专业工程暂估价
2.1
3 | 计日工
3.1
3.2
3.3
4 | 总承包服务费
4.1 | 发包人供应材料保管费
4.2 | 发包人发包专业工程管理服务费_协调与管理
4.3 | 发包人发包专业工程管理服务费_协调、管理并提供配合服务
5 | 合同中约定的其他项目
5.1 | 优质工程增加费
5.2 | 智慧工地增加费
合 计
注：1 表中“合同中约定的其他项目”适用于期中支付和工程结算时填写； 2 其中采用费率计价方式的，取费基数填写到“工程数量”列，费率填写到“综合单价”列；采用总价计价方式的可 只填写“合价”列数值。