## 表E.3.1 分部分项工程项目清单计价表
分部分项工程项目清单计价表
工程名称：拆除工程、土方开挖、拦水坝、引水管 |  |  | 专业/标段：房屋建筑与装饰工程 |  |  |  |  | 第 1 页 共 9 页
序号 | 项目编码 | 项目名称 |  | 项目特征描述 | 计量单位 | 工程数量 | 金 额（元）
[7 empty] | 综合单价 |  | 合 价
拆除工程
1 | 01B001 | 房屋拆除 |  | [项目特征] 1.拆除原一层老旧废弃房屋,拆除垃圾清理外运 2.清单工程量为拆除房屋的建筑面积 [工作内容] 1.拆除 2.控制扬尘 3.清理 4.建渣场内外运输 5.消纳 | m2 | 1950
土方开挖
2 | 010101001001 | 土方开挖 |  | [项目特征] 1.土的类别:二类土 2.挖掘机挖土装车外运 3.运距:5km [工作内容] 1.开挖 2.装车 3.场内外运输 4.消纳 | m3 | 2800
拦水坝
3 | 010403004001 | 毛石拦水坝 |  | [项目特征] 1.石料种类、规格:MU60不规则毛石 2.砂浆强度等级:M10水泥砂浆 3.防水砂浆勾缝 4.预埋DN200钢管长度2米 [工作内容] 1.砂浆制作 2.砌石 3.勾缝 | m3 | 27.2
4 | 010502002001 | 条形基础 |  | [项目特征] 1.混凝土强度等级:C20 2.混凝土种类:现场搅拌 [工作内容] 1.混凝土输送、浇筑、振捣、养护 | m3 | 3.5
分部分项工程项目清单计价表
工程名称：拆除工程、土方开挖、拦水坝、引水管 |  |  | 专业/标段：房屋建筑与装饰工程 |  |  |  |  | 第 2 页 共 9 页
序号 | 项目编码 | 项目名称 |  | 项目特征描述 | 计量单位 | 工程数量 | 金 额（元）
[7 empty] | 综合单价 |  | 合 价
5 | 010505002001 | 条形基础模板 |  | [项目特征] 1.基础类型:条形基础模版 [工作内容] 1.模板制作 2.模板及支撑安装 3.刷隔离剂 4.模板及支撑拆除 5.清理模板粘结物及模内杂物 6.模板及支撑整理、小修、堆放 | m2 | 2
6 | 010501001001 | 碎石垫层 |  | [项目特征] 1.材质、厚度:300mm厚碎石垫层 2.原土夯实 [工作内容] 1.铺设、找平、压实 | m3 | 5.25
7 | 040101002001 | 挖沟槽土方 |  | [项目特征] 1.土类别:二类土 2.挖土深度:2m以内 [工作内容] 1.土方开挖 2.场内运输 | m3 | 30.75
8 | 040103001001 | 沟槽土方回填 |  | [项目特征] 1.密实度:≥95% 2.材料品种、规格:二类土 [工作内容] 1.场内运输 2.回填 3.碾压 | m3 | 11.25
9 | 040103003001 | 余方弃置 |  | [项目特征] 1.弃料品种:二类土 2.弃土运距:5km [工作内容] 1.装卸 2.场外运输 | m3 | 19.5
引水管
分部分项工程项目清单计价表
工程名称：拆除工程、土方开挖、拦水坝、引水管 |  |  | 专业/标段：房屋建筑与装饰工程 |  |  |  |  | 第 3 页 共 9 页
序号 | 项目编码 | 项目名称 |  | 项目特征描述 | 计量单位 | 工程数量 | 金 额（元）
[7 empty] | 综合单价 |  | 合 价
10 | 040501005001 | 引水管 |  | [项目特征] 1.材质及规格:φ200mm PE100级高密度聚乙烯给水管 1.0MPa 2.连接形式:热熔对接 3.150mm厚中砂垫层,密实度＞90％ 4.管道两根并排铺设,清单工程量为单根 [工作内容] 1.垫层铺筑 2.管道铺设 3.管道检验及试验 | m | 2966
11 | 04B001 | 管道封包 |  | [项目特征] 1.混凝土强度等级:C25 2.混凝土种类:现场搅拌 3.混凝土封包截面面积:0.22平方米 [工作内容] 1.混凝土输送、浇筑、振捣、养护 | m | 150
12 | 040101002002 | 挖沟槽土方 |  | [项目特征] 1.土类别:二类土 2.挖土深度:2m以内 [工作内容] 1.土方开挖 2.场内运输 | m3 | 1635.01
13 | 040103001002 | 沟槽土方回填 |  | [项目特征] 1.密实度:≥95% 2.材料品种、规格:二类土 [工作内容] 1.场内运输 2.回填 3.碾压 | m3 | 1319.43
分部分项工程项目清单计价表
工程名称：拆除工程、土方开挖、拦水坝、引水管 |  |  | 专业/标段：房屋建筑与装饰工程 |  |  |  |  | 第 4 页 共 9 页
序号 | 项目编码 | 项目名称 |  | 项目特征描述 | 计量单位 | 工程数量 | 金 额（元）
[7 empty] | 综合单价 |  | 合 价
14 | 040103003002 | 余方弃置 |  | [项目特征] 1.弃料品种:二类土 2.弃土运距:5km [工作内容] 1.装卸 2.场外运输 | m3 | 315.58
道路挡墙
15 | 010403004002 | 毛石挡墙 |  | [项目特征] 1.石料种类、规格:MU30片石 2.砂浆强度等级:M7.5水泥砂浆 3.M10水泥砂浆勾缝 4.泄水孔采用φ100mmPVC管,上下排交错布设间距1.5m~2m,呈梅花型布置;泄水管每排间距2m布置一个,最下一排泄水孔应高出地面不小30cm 5.墙背设置50cm宽的砂砾竖向反滤层,并做30厘米粘土隔水层,墙背填料压实度不小于96% 6.沉降缝、伸缩缝设置 [工作内容] 1.砂浆制作 2.砌石 3.勾缝 | m3 | 80
16 | 040101002003 | 挖沟槽土方 |  | [项目特征] 1.土类别:二类土 2.挖土深度:2m以内 [工作内容] 1.土方开挖 2.场内运输 | m3 | 10
分部分项工程项目清单计价表
工程名称：拆除工程、土方开挖、拦水坝、引水管 |  |  | 专业/标段：房屋建筑与装饰工程 |  |  |  |  | 第 5 页 共 9 页
序号 | 项目编码 | 项目名称 |  | 项目特征描述 | 计量单位 | 工程数量 | 金 额（元）
[7 empty] | 综合单价 |  | 合 价
17 | 040103001003 | 沟槽土方回填 |  | [项目特征] 1.密实度:≥95% 2.材料品种、规格:二类土 [工作内容] 1.场内运输 2.回填 3.碾压 | m3 | 5
18 | 040103003003 | 余方弃置 |  | [项目特征] 1.弃料品种:二类土 2.弃土运距:5km [工作内容] 1.装卸 2.场外运输 | m3 | 5
围栏
19 | 010502002002 | 围栏基础 |  | [项目特征] 1.混凝土强度等级:C20 2.混凝土种类:现场搅拌 [工作内容] 1.混凝土输送、浇筑、振捣、养护 | m3 | 0.11
20 | 010505002002 | 围栏基础模板 |  | [项目特征] 1.基础类型:围栏基础模版 [工作内容] 1.模板制作 2.模板及支撑安装 3.刷隔离剂 4.模板及支撑拆除 5.清理模板粘结物及模内杂物 6.模板及支撑整理、小修、堆放 | m2 | 1.44
分部分项工程项目清单计价表
工程名称：拆除工程、土方开挖、拦水坝、引水管 |  |  | 专业/标段：房屋建筑与装饰工程 |  |  |  |  | 第 6 页 共 9 页
序号 | 项目编码 | 项目名称 |  | 项目特征描述 | 计量单位 | 工程数量 | 金 额（元）
[7 empty] | 综合单价 |  | 合 价
21 | 011503004001 | 围栏 |  | [项目特征] 1.围栏高度:2100mm 2.材质: 1）.φ50*5mm热镀锌圆管立柱,间距2米布置 2）.中间挂φ5mm热镀锌钢丝网间距155mm布置,均外喷绿色漆 3.辅件安装 [工作内容] 1.安装 2.刷防护材料（若有） | m | 6
22 | 040101003001 | 挖基坑土方 |  | [项目特征] 1.土类别:二类土 2.挖土深度:2m以内 [工作内容] 1.土方开挖 2.场内运输 | m3 | 2.7
23 | 040103001004 | 基坑土方回填 |  | [项目特征] 1.密实度:≥95% 2.材料品种、规格:二类土 [工作内容] 1.场内运输 2.回填 3.碾压 | m3 | 1.73
24 | 040103003004 | 余方弃置 |  | [项目特征] 1.弃料品种:二类土 2.弃土运距:5km [工作内容] 1.装卸 2.场外运输 | m3 | 0.97
安全护栏
25 | 011503004002 | 安全护栏 |  | [项目特征] 1.综合单价暂按100元/米计入,结算以实际为准 | m | 500
硬化道路
分部分项工程项目清单计价表
工程名称：拆除工程、土方开挖、拦水坝、引水管 |  |  | 专业/标段：房屋建筑与装饰工程 |  |  |  |  | 第 7 页 共 9 页
序号 | 项目编码 | 项目名称 |  | 项目特征描述 | 计量单位 | 工程数量 | 金 额（元）
[7 empty] | 综合单价 |  | 合 价
26 | 040203007001 | 硬化道路 |  | [项目特征] 1.120mm厚C25混凝土 2.80mm厚级配碎石 3.碴石夯实 [工作内容] 1.模板制作、安装、拆除 2.混凝土浇捣、养护 3.压痕或刻防滑槽 4.胀缝 5.缩缝 6.锯缝、嵌缝 | m2 | 341.57
排水沟
27 | 010401009001 | 砖砌排水沟 |  | [项目特征] 1.沟截面净空尺寸:300x300x150mm（宽x深x壁厚） 2.M10水泥砂浆,页岩实心砖砌筑排水沟 3.20mm厚1:2.5水泥砂浆保护层,掺5%防水剂 4.100mm厚C15混凝土垫层 5.150mm厚级配碎石灌砂垫层 6.素土夯实,压实系数≥0.93 7.模版支拆 8.土方开挖、回填、外运 [工作内容] 1.地基夯实 2.垫层铺设 3.混凝土输送、浇筑、振捣、养护 4.砂浆输送、抹面 5.刷防护材料 | m | 260
砌块围墙
分部分项工程项目清单计价表
工程名称：拆除工程、土方开挖、拦水坝、引水管 |  |  | 专业/标段：房屋建筑与装饰工程 |  |  |  |  | 第 8 页 共 9 页
序号 | 项目编码 | 项目名称 |  | 项目特征描述 | 计量单位 | 工程数量 | 金 额（元）
[7 empty] | 综合单价 |  | 合 价
28 | 010402001001 | 砌块围墙 |  | [项目特征] 1.砌块品种、规格、强度等级:混凝土砌块 2.墙体厚度:240 3.砂浆强度等级:M7.5混合砂浆 [工作内容] 1.砂浆制作 2.砌砖、砌块 3.刮缝 4.墙体顶缝、侧缝填塞处理 | m3 | 7.2
供水管
29 | 040501005002 | 供水管（引水前池~净水池） |  | [项目特征] 1.材质及规格:φ200mm PE100级高密度聚乙烯给水管 1.0MPa 2.连接形式:热熔对接 3.150mm厚中砂垫层,密实度＞90％ [工作内容] 1.垫层铺筑 2.管道铺设 3.管道检验及试验 | m | 90
30 | 040501005003 | 循环供水管 |  | [项目特征] 1.材质及规格:φ200mm PVC 2.连接形式:胶圈连接 3.150mm厚中砂垫层,密实度＞90％ [工作内容] 1.垫层铺筑 2.管道铺设 3.管道检验及试验 | m | 2500
31 | 040101002004 | 挖沟槽土方 |  | [项目特征] 1.土类别:二类土 2.挖土深度:2m以内 [工作内容] 1.土方开挖 2.场内运输 | m3 | 2855.48
分部分项工程项目清单计价表
工程名称：拆除工程、土方开挖、拦水坝、引水管 |  |  | 专业/标段：房屋建筑与装饰工程 |  |  |  |  | 第 9 页 共 9 页
序号 | 项目编码 | 项目名称 |  | 项目特征描述 | 计量单位 | 工程数量 | 金 额（元）
[7 empty] | 综合单价 |  | 合 价
32 | 040103001005 | 沟槽土方回填 |  | [项目特征] 1.密实度:≥95% 2.材料品种、规格:二类土 [工作内容] 1.场内运输 2.回填 3.碾压 | m3 | 2304.33
33 | 040103003005 | 余方弃置 |  | [项目特征] 1.弃料品种:二类土 2.弃土运距:5km [工作内容] 1.装卸 2.场外运输 | m3 | 551.15
合 计

## 表E.4.1 措施项目清单计价表
措施项目清单计价表
工程名称：拆除工程、土方开挖、拦水坝、引水管 |  |  | 专业/标段：房屋建筑与装饰工程 |  |  |  |  | 第 1 页 共 1 页
序号 | 项目编码 | 项目名称 |  | 项目特征或工作内容 | 计量单位 | 工程 数量 | 金 额（元）
[7 empty] | 综合单价 |  | 合 价
一 |  | 通用措施
1 | 011801001001 | 安全文明施工措施费 |  |  | 项 | 1
2 | 011801004001 | 冬雨季施工增加费 |  |  | 项 | 1
3 | 011801003001 | 夜间施工增加费 |  |  | 项 | 1
4 | 011801002001 | 二次搬运费 |  |  | 项 | 1
5 | 011801005001 | 测量放线定位复测费 |  |  | 项 | 1
二 |  | 专业措施
合 计

## 表E.5.1 其他项目清单计价表
其他项目清单计价表
工程名称：拆除工程、土方开挖、拦水坝、引水管 |  | 专业/标段：房屋建筑与装饰工程 |  |  |  | 第 1 页 共 1 页
序号 | 项目名称 |  | 计量单位 | 工程数量 | 金 额 （元）
[5 empty] | 综合单价 |  | 合价
1 | 暂列金额
1.1
2 | 专业工程暂估价
2.1
3 | 计日工
3.1
3.2
3.3
4 | 总承包服务费
4.1 | 发包人供应材料保管费
4.2 | 发包人发包专业工程管理服务费_协调与管理
4.3 | 发包人发包专业工程管理服务费_协调、管理并提供配合服务
5 | 合同中约定的其他项目
5.1 | 优质工程增加费
5.2 | 智慧工地增加费
合 计
注：1 表中“合同中约定的其他项目”适用于期中支付和工程结算时填写； 2 其中采用费率计价方式的，取费基数填写到“工程数量”列，费率填写到“综合单价”列；采用总价计价方式的可 只填写“合价”列数值。