## 表E.3.1 分部分项工程项目清单计价表
分部分项工程项目清单计价表
工程名称：房屋建筑与装饰工程 |  |  | 专业/标段：房屋建筑与装饰工程 |  |  |  |  | 第 1 页 共 4 页
序号 | 项目编码 | 项目名称 |  | 项目特征描述 | 计量单位 | 工程数量 | 金 额（元）
[7 empty] | 综合单价 |  | 合 价
1 | 010605002001 | 岩棉夹芯板隔墙 |  | [项目特征] 1.80mm厚岩棉夹芯板,钢板厚 0.6mm,岩棉容重为120-150kg/m3,灰白色 2.隔墙与隔墙、吊顶下侧与隔墙和地面与隔墙相交的阴角处,均做内圆角处理,圆角采用 R≥50的铝型材制作 3.墙柱均外包彩钢板 [工作内容] 1.拼装 2.安装 | m2 | 459.75
2 | 010605002002 | 钢板墙板 |  | 1.1.原外墙墙面外包 彩钢板 [工作内容] 1.拼装 2.安装 3.探伤 4.补刷油漆 5.接缝、嵌缝 | m2 | 212.42
3 | 010802001001 | 钢制单扇平开门 |  | [项目特征] 1.材质:钢制单扇平开门 2.洞口尺寸:1000x2100mm [工作内容] 1.门（含框）安装 2.五金安装 | m2 | 33.6
4 | 010802001002 | 钢制双扇平开门 |  | [项目特征] 1.材质:钢制双扇平开门 2.洞口尺寸:1800x2400mm [工作内容] 1.门（含框）安装 2.五金安装 | m2 | 12.96
分部分项工程项目清单计价表
工程名称：房屋建筑与装饰工程 |  |  | 专业/标段：房屋建筑与装饰工程 |  |  |  |  | 第 2 页 共 4 页
序号 | 项目编码 | 项目名称 |  | 项目特征描述 | 计量单位 | 工程数量 | 金 额（元）
[7 empty] | 综合单价 |  | 合 价
5 | 010802001003 | 塑钢玻璃平开门 |  | [项目特征] 1.材质:塑钢玻璃平开门 2.洞口尺寸:800x2000mm [工作内容] 1.门（含框）安装 2.五金安装 | m2 | 1.6
6 | 010904002001 | 地面涂膜防水（更衣室） |  | [项目特征] 1.1.5mm厚聚氨脂防水层,做法为两布五涂 [工作内容] 1.基层处理 2.刷基层处理剂 3.喷涂防水层 | m2 | 2.26
7 | 010903002001 | 墙面涂膜防水（更衣室） |  | [项目特征] 1.1.5mm厚聚氨脂防水层,做法为两布五涂 [工作内容] 1.基层处理 2.刷基层处理剂 3.喷涂防水层 | m2 | 9.24
8 | 011302001001 | 矿棉板吊顶（H:3.6m） |  | [项目特征] 1.龙骨材料种类、规格:轻钢龙骨 2.面板材料品种、规格:矿棉板 [工作内容] 1.清理基层、吊杆安装 2.龙骨安装 3.面板铺贴 | m2 | 429.92
9 | 011101003001 | 自流平地面 |  | [项目特征] 1.2mm厚自流平地面 [工作内容] 1.基层处理 2.涂界面剂 3.涂刷中层漆 4.打磨、吸尘 5.镘自流平面漆（浆） | m2 | 424.83
分部分项工程项目清单计价表
工程名称：房屋建筑与装饰工程 |  |  | 专业/标段：房屋建筑与装饰工程 |  |  |  |  | 第 3 页 共 4 页
序号 | 项目编码 | 项目名称 |  | 项目特征描述 | 计量单位 | 工程数量 | 金 额（元）
[7 empty] | 综合单价 |  | 合 价
10 | 011103002001 | 氨酯环氧胶泥地坪 |  | [项目特征] 1.氨酯环氧胶泥地坪 2.综合单价暂按110元/平方米计入,结算以实际为准 [工作内容] 1.清理基层 2.面层铺设 | m2 | 424.83
11 | 01B001 | 卫生间拆除 |  | [项目特征] 1.拆除砖砌体、卫生洁具、给排水管、电气照明等,垃圾清理归堆 2.建筑面积7.75平方米 [工作内容] 1.拆除 2.控制扬尘 3.清理 4.建渣场内运输 5.建筑垃圾外运、消纳 | 项 | 1
12 | 011710002001 | 门窗拆除 |  | [项目特征] 1.拆除原有门窗、垃圾清理归堆 [工作内容] 1.拆除 2.控制扬尘 3.清理 4.建渣场内运输 | 樘 | 2
13 | 010401002001 | 洞口封堵 |  | [项目特征] 1.砖品种、规格、强度等级:页岩实心砖 2.墙体厚度:240mm 3.砂浆强度等级:M7.5混合砂浆 4.封堵后的墙体装饰与周围墙体保持一致 [工作内容] 1.砂浆制作 2.砌砖 3.刮缝 | m3 | 0.7
分部分项工程项目清单计价表
工程名称：房屋建筑与装饰工程 |  |  | 专业/标段：房屋建筑与装饰工程 |  |  |  |  | 第 4 页 共 4 页
序号 | 项目编码 | 项目名称 |  | 项目特征描述 | 计量单位 | 工程数量 | 金 额（元）
[7 empty] | 综合单价 |  | 合 价
14 | 01B002 | 开门洞 |  | [项目特征] 1.砖墙上开门洞、修补墙体、垃圾清理归堆 [工作内容] 1.拆除 2.控制扬尘 3.清理 4.建渣场内运输 | 个 | 1
15 | 010103002001 | 垃圾清运 |  | [项目特征] 1.建筑垃圾装车外运 2.运距:5km [工作内容] 1.装卸 2.外运 3.消纳 | m3 | 2
16 | 010502031001 | 沉淀池 |  | [项目特征] 1.规格:30立方米 2.详见图集陕09S3第232页5#钢筋混凝土化粪池,重型铸铁井盖井座 3.模版支拆 4.土方开外、回填、外运 [工作内容] 1.地基夯实 2.垫层铺设 3.混凝土输送、浇筑、振捣、养护 4.砂浆抹面 5.刷防护材料 6.井盖安装（若有） | 座 | 1
合 计

## 表E.4.1 措施项目清单计价表
措施项目清单计价表
工程名称：房屋建筑与装饰工程 |  |  | 专业/标段：房屋建筑与装饰工程 |  |  |  |  | 第 1 页 共 1 页
序号 | 项目编码 | 项目名称 |  | 项目特征或工作内容 | 计量单位 | 工程 数量 | 金 额（元）
[7 empty] | 综合单价 |  | 合 价
一 |  | 通用措施
1 | 011801001001 | 安全文明施工措施费 |  |  | 项 | 1
2 | 011801004001 | 冬雨季施工增加费 |  |  | 项 | 1
3 | 011801003001 | 夜间施工增加费 |  |  | 项 | 1
4 | 011801002001 | 二次搬运费 |  |  | 项 | 1
5 | 011801005001 | 测量放线定位复测费 |  |  | 项 | 1
二 |  | 专业措施
1 | 011802001001 | 脚手架 |  |  | 项 | 1
2 | 011802003001 | 垂直运输 |  |  | 项 | 1
合 计

## 表E.5.1 其他项目清单计价表
其他项目清单计价表
工程名称：房屋建筑与装饰工程 |  | 专业/标段：房屋建筑与装饰工程 |  |  |  | 第 1 页 共 1 页
序号 | 项目名称 |  | 计量单位 | 工程数量 | 金 额 （元）
[5 empty] | 综合单价 |  | 合价
1 | 暂列金额
1.1 | 暂列金额 |  | 项
2 | 专业工程暂估价
2.1
3 | 计日工
3.1
3.2
3.3
4 | 总承包服务费
4.1 | 发包人供应材料保管费
4.2 | 发包人发包专业工程管理服务费_协调与管理
4.3 | 发包人发包专业工程管理服务费_协调、管理并提供配合服务
5 | 合同中约定的其他项目
5.1 | 优质工程增加费
5.2 | 智慧工地增加费
合 计
注：1 表中“合同中约定的其他项目”适用于期中支付和工程结算时填写； 2 其中采用费率计价方式的，取费基数填写到“工程数量”列，费率填写到“综合单价”列；采用总价计价方式的可 只填写“合价”列数值。