## 表E.3.1 分部分项工程项目清单计价表
分部分项工程项目清单计价表
工程名称：消防工程 |  |  | 专业/标段：通用安装工程 |  |  |  |  | 第 1 页 共 2 页
序号 | 项目编码 | 项目名称 |  | 项目特征描述 | 计量单位 | 工程数量 | 金 额（元）
[7 empty] | 综合单价 |  | 合 价
1 | 030901002001 | 消火栓管道 |  | [项目特征] 1.安装部位:室内 2.材质:镀锌钢管 3.规格:DN100 [工作内容] 1.管道安装 2.压力试验 3.冲洗 4.管件安装 | m | 85
2 | 030901002002 | 消火栓管道 |  | [项目特征] 1.安装部位:室内 2.材质:镀锌钢管 3.规格:DN65 [工作内容] 1.管道安装 2.压力试验 3.冲洗 4.管件安装 | m | 8
3 | 030901012001 | 室内消火栓箱 |  | [项目特征] 1.采用带灭火器箱组合式消防柜,安装图集参见《室内消火栓安装》15S202图集21和32页。组合式消防箱内设DN65消火栓一只(两只),DN65x25M衬胶龙带一根(两根),DN65XDN19水枪一支(两支),JPS1.0-19消防软管卷盘1套,消防按钮一个。 [工作内容] 1.箱体及消火栓安装 2.配件安装 3.水压试验 | 套 | 4
4 | 030912004001 | 灭火器箱 |  | [项目特征] 1.灭火器箱安装,内含MF/ABC5*2 2.距地0.3米暗装 [工作内容] 1.本体放置 | 个 | 8
分部分项工程项目清单计价表
工程名称：消防工程 |  |  | 专业/标段：通用安装工程 |  |  |  |  | 第 2 页 共 2 页
序号 | 项目编码 | 项目名称 |  | 项目特征描述 | 计量单位 | 工程数量 | 金 额（元）
[7 empty] | 综合单价 |  | 合 价
5 | 031002001001 | 阀门 |  | [项目特征] 1.类型:蝶阀 2.材质:DN100 [工作内容] 1.阀门连接 2.试压检查 3.配合调试 | 个 | 2
6 | 031002001002 | 阀门 |  | [项目特征] 1.类型:蝶阀 2.材质:DN70 [工作内容] 1.阀门连接 2.试压检查 3.配合调试 | 个 | 4
7 | 031002001003 | 阀门 |  | [项目特征] 1.类型:止回阀 2.材质:DN100 [工作内容] 1.阀门连接 2.试压检查 3.配合调试 | 个 | 2
8 | 031002001004 | 阀门 |  | [项目特征] 1.类型:闸阀 2.材质:DN100 [工作内容] 1.阀门连接 2.试压检查 3.配合调试 | 个 | 2
合 计

## 表E.4.1 措施项目清单计价表
措施项目清单计价表
工程名称：消防工程 |  |  | 专业/标段：通用安装工程 |  |  |  |  | 第 1 页 共 1 页
序号 | 项目编码 | 项目名称 |  | 项目特征或工作内容 | 计量单位 | 工程 数量 | 金 额（元）
[7 empty] | 综合单价 |  | 合 价
一 |  | 通用措施
1 | 031401001001 | 安全文明施工措施费 |  |  | 项 | 1
2 | 031401004001 | 冬雨季施工增加费 |  |  | 项 | 1
3 | 031401003001 | 夜间施工增加费 |  |  | 项 | 1
4 | 031401002001 | 二次搬运费 |  |  | 项 | 1
5 | 031401005001 | 测量放线定位复测费 |  |  | 项 | 1
二 |  | 专业措施
1 | 031402001001 | 脚手架 |  |  | 项 | 1
合 计

## 表E.5.1 其他项目清单计价表
其他项目清单计价表
工程名称：消防工程 |  | 专业/标段：通用安装工程 |  |  |  | 第 1 页 共 1 页
序号 | 项目名称 |  | 计量单位 | 工程数量 | 金 额 （元）
[5 empty] | 综合单价 |  | 合价
1 | 暂列金额
1.1
2 | 专业工程暂估价
2.1
3 | 计日工
3.1
3.2
3.3
4 | 总承包服务费
4.1 | 发包人供应材料保管费
4.2 | 发包人发包专业工程管理服务费_协调与管理
4.3 | 发包人发包专业工程管理服务费_协调、管理并提供配合服务
5 | 合同中约定的其他项目
5.1 | 优质工程增加费
5.2 | 智慧工地增加费
合 计
注：1 表中“合同中约定的其他项目”适用于期中支付和工程结算时填写； 2 其中采用费率计价方式的，取费基数填写到“工程数量”列，费率填写到“综合单价”列；采用总价计价方式的可 只填写“合价”列数值。