## 表E.3.1 分部分项工程项目清单计价表
分部分项工程项目清单计价表
工程名称：电气工程 |  |  | 专业/标段：通用安装工程 |  |  |  |  | 第 1 页 共 3 页
序号 | 项目编码 | 项目名称 |  | 项目特征描述 | 计量单位 | 工程数量 | 金 额（元）
[7 empty] | 综合单价 |  | 合 价
1 | 030402012001 | 配电箱 |  | [项目特征] 1.名称:配电箱AL [工作内容] 1.安装 2.焊、压接线端子 3.配电箱二次线连接 4.本体接地 | 台 | 3
2 | 030402012002 | 配电箱 |  | [项目特征] 1.名称:配电箱AN 2.箱体尺寸:800*700*200mm 3.距地1.5米明装 [工作内容] 1.安装 2.焊、压接线端子 3.配电箱二次线连接 4.本体接地 | 台 | 1
3 | 030402012003 | 配电箱 |  | [项目特征] 1.名称:配电箱ALE 2.箱体尺寸:410*500*145mm 3.距地1.5米明装 [工作内容] 1.安装 2.焊、压接线端子 3.配电箱二次线连接 4.本体接地 | 台 | 1
4 | 030409001001 | 电力电缆 |  | [项目特征] 1.材质、规格:YJV-(5X16) [工作内容] 1.电缆敷设 2.电缆防护 | m | 62.1
5 | 030409015001 | 电缆保护管 |  | [项目特征] 1.材质、规格:SC50 [工作内容] 1.保护管敷设 | m | 45.6
6 | 030412003001 | 配线 |  | [项目特征] 1.材质、规格:WDZ-BYJ-4 [工作内容] 1.配线 | m | 525.3
分部分项工程项目清单计价表
工程名称：电气工程 |  |  | 专业/标段：通用安装工程 |  |  |  |  | 第 2 页 共 3 页
序号 | 项目编码 | 项目名称 |  | 项目特征描述 | 计量单位 | 工程数量 | 金 额（元）
[7 empty] | 综合单价 |  | 合 价
7 | 030412003002 | 配线 |  | [项目特征] 1.材质、规格:WDZ-BYJ-2.5 [工作内容] 1.配线 | m | 9
8 | 030412001001 | 配管 |  | [项目特征] 1.材质、规格:SC25 [工作内容] 1.电线管路敷设 | m | 175.1
9 | 030412001002 | 配管 |  | [项目特征] 1.材质、规格:PC32 [工作内容] 1.电线管路敷设 | m | 3
10 | 030412003003 | 配线 |  | [项目特征] 1.材质、规格:NH-RVS2*2.5mm [工作内容] 1.配线 | m | 105
11 | 030412001003 | 配管 |  | [项目特征] 1.材质、规格:SC20 [工作内容] 1.电线管路敷设 | m | 105
12 | 030413005001 | 厂房灯 |  | [项目特征] 1.材质、规格:LED工矿灯X100W 2.距地3.8米吊杆安装 [工作内容] 1.安装 | 套 | 37
13 | 030413012001 | 单极开关 |  | [项目特征] 1.材质、规格:单极开关L31/1/2A 2.距地1.3米安装 [工作内容] 1.安装 | 套 | 29
14 | 030413012002 | 双极开关 |  | [项目特征] 1.材质、规格:双极开关L32/1/2A 2.距地1.3米安装 [工作内容] 1.安装 | 套 | 1
分部分项工程项目清单计价表
工程名称：电气工程 |  |  | 专业/标段：通用安装工程 |  |  |  |  | 第 3 页 共 3 页
序号 | 项目编码 | 项目名称 |  | 项目特征描述 | 计量单位 | 工程数量 | 金 额（元）
[7 empty] | 综合单价 |  | 合 价
15 | 030413012003 | 延时开关 |  | [项目特征] 1.材质、规格:延时开关L31/1/2A 2.距地1.3米安装 [工作内容] 1.安装 | 套 | 4
16 | 030907004001 | 壁挂安全出口标志 |  | [项目特征] 1.材质、规格:A-BLJC-10EⅡ1W-A401 1w [工作内容] 1.安装 | 套 | 15
17 | 030907004002 | 壁挂照明灯 |  | [项目特征] 1.材质、规格:A-ZFJC-E3W-A600B 5w [工作内容] 1.安装 | 套 | 29
18 | 030907004003 | 方向疏散标志灯具 |  | [项目特征] 1.材质、规格:A-BLJC-2LREⅡ1W-A420LR 1w [工作内容] 1.安装 | 套 | 9
合 计

## 表E.4.1 措施项目清单计价表
措施项目清单计价表
工程名称：电气工程 |  |  | 专业/标段：通用安装工程 |  |  |  |  | 第 1 页 共 1 页
序号 | 项目编码 | 项目名称 |  | 项目特征或工作内容 | 计量单位 | 工程 数量 | 金 额（元）
[7 empty] | 综合单价 |  | 合 价
一 |  | 通用措施
1 | 031401001001 | 安全文明施工措施费 |  |  | 项 | 1
2 | 031401004001 | 冬雨季施工增加费 |  |  | 项 | 1
3 | 031401003001 | 夜间施工增加费 |  |  | 项 | 1
4 | 031401002001 | 二次搬运费 |  |  | 项 | 1
5 | 031401005001 | 测量放线定位复测费 |  |  | 项 | 1
二 |  | 专业措施
1 | 031402001001 | 脚手架 |  |  | 项 | 1
合 计

## 表E.5.1 其他项目清单计价表
其他项目清单计价表
工程名称：电气工程 |  | 专业/标段：通用安装工程 |  |  |  | 第 1 页 共 1 页
序号 | 项目名称 |  | 计量单位 | 工程数量 | 金 额 （元）
[5 empty] | 综合单价 |  | 合价
1 | 暂列金额
1.1
2 | 专业工程暂估价
2.1
3 | 计日工
3.1
3.2
3.3
4 | 总承包服务费
4.1 | 发包人供应材料保管费
4.2 | 发包人发包专业工程管理服务费_协调与管理
4.3 | 发包人发包专业工程管理服务费_协调、管理并提供配合服务
5 | 合同中约定的其他项目
5.1 | 优质工程增加费
5.2 | 智慧工地增加费
合 计
注：1 表中“合同中约定的其他项目”适用于期中支付和工程结算时填写； 2 其中采用费率计价方式的，取费基数填写到“工程数量”列，费率填写到“综合单价”列；采用总价计价方式的可 只填写“合价”列数值。