## 表E.3.1 分部分项工程项目清单计价表
分部分项工程项目清单计价表
工程名称：桑叶原料加工车间--房屋建筑与装饰工程 |  |  | 专业/标段：房屋建筑与装饰工程 |  |  |  |  | 第 1 页 共 12 页
序号 | 项目编码 | 项目名称 |  | 项目特征描述 | 计量单位 | 工程数量 | 金 额（元）
[7 empty] | 综合单价 |  | 合 价
| A.1 | 土石方工程
1 | 010102003001 | 挖基础土方 |  | [项目特征] 1.土的类别:二类土 2.开挖深度:2m以内 3.挖掘机挖土并装车 [工作内容] 1.开挖 2.清底修边 3.原土夯实 | m3 | 135.06
2 | 010102003002 | 挖基础土方 |  | [项目特征] 1.土的类别:二类土 2.开挖深度:2m以内 3.挖掘机挖土不装车 [工作内容] 1.开挖 2.清底修边 3.原土夯实 | m3 | 932.01
3 | 010102009001 | 基础回填 |  | [项目特征] 1.材料品种:素土 2.密实度:压实系数不小于0.94 [工作内容] 1.场内运输 2.回填 3.压实 | m3 | 932.01
4 | 010103001001 | 平整场地 |  | [项目特征] 1.土的类别:二类土 [工作内容] 1.土方挖、填、运 2.场地找平 | m2 | 2496
5 | 010103002001 | 余方弃置 |  | [项目特征] 1.土石类别:二类土 2.外运距离:5km [工作内容] 1.外运 2.消纳 | m3 | 135.06
| A.4 | 砌筑工程
分部分项工程项目清单计价表
工程名称：桑叶原料加工车间--房屋建筑与装饰工程 |  |  | 专业/标段：房屋建筑与装饰工程 |  |  |  |  | 第 2 页 共 12 页
序号 | 项目编码 | 项目名称 |  | 项目特征描述 | 计量单位 | 工程数量 | 金 额（元）
[7 empty] | 综合单价 |  | 合 价
6 | 010401001001 | 砖基础 |  | 1.砖品种、规格、强度等级:页岩实心砖240*115*53 2.墙体类型:砖墙 3.墙体厚度:240mm 4.砂浆强度等级:M10水泥砂浆 [工作内容] 1.砂浆制作 2.砌砖 3.刮缝 4.墙体顶缝、侧缝填塞处理 | m3 | 20.07
7 | 010401002002 | 实心砖墙（±0.00~1.2m） |  | [项目特征] 1.砖品种、规格、强度等级:页岩实心砖 2.墙体厚度:240mm 3.砂浆强度等级:M5混合砂浆 [工作内容] 1.砂浆制作 2.砌砖 3.刮缝 4.墙体顶缝、侧缝填塞处理 | m3 | 65.38
| A.5 | 混凝土及钢筋混凝土工程
8 | 010501001001 | 独立基础垫层 |  | [项目特征] 1.混凝土强度等级:C20 2.混凝土种类:现场搅拌 [工作内容] 1.混凝土输送、浇筑、振捣、养护 | m3 | 16
9 | 010501001002 | 基础连系梁垫层 |  | [项目特征] 1.混凝土强度等级:C20 2.混凝土种类:现场搅拌 [工作内容] 1.混凝土输送、浇筑、振捣、养护 | m3 | 10.75
分部分项工程项目清单计价表
工程名称：桑叶原料加工车间--房屋建筑与装饰工程 |  |  | 专业/标段：房屋建筑与装饰工程 |  |  |  |  | 第 3 页 共 12 页
序号 | 项目编码 | 项目名称 |  | 项目特征描述 | 计量单位 | 工程数量 | 金 额（元）
[7 empty] | 综合单价 |  | 合 价
10 | 010502001001 | 独立基础 |  | [项目特征] 1.混凝土强度等级:C30 2.混凝土种类:现场搅拌 [工作内容] 1.混凝土输送、浇筑、振捣、养护 | m3 | 55.02
11 | 010502005001 | 基础连系梁 |  | [项目特征] 1.混凝土强度等级:C30 2.混凝土种类:现场搅拌 [工作内容] 1.混凝土输送、浇筑、振捣、养护 | m3 | 26.89
12 | 010502006001 | 矩形柱 |  | [项目特征] 1.混凝土强度等级:C30 2.混凝土种类:现场搅拌 [工作内容] 1.混凝土输送、浇筑、振捣、养护 | m3 | 14.9
13 | 010502025001 | 细石混凝土散水 |  | [项目特征] 1.60mm厚C20细石混凝土面层,撤1:1水泥砂子压实赶光,缝隙用沥青胶泥嵌缝 2.150mm厚粒径10-40碎石灌DMM5砂浆(M5混合砂浆),宽出面层100mm 3.压实填土,压实系数≥93%,向外坡3%-5% | m2 | 223
分部分项工程项目清单计价表
工程名称：桑叶原料加工车间--房屋建筑与装饰工程 |  |  | 专业/标段：房屋建筑与装饰工程 |  |  |  |  | 第 4 页 共 12 页
序号 | 项目编码 | 项目名称 |  | 项目特征描述 | 计量单位 | 工程数量 | 金 额（元）
[7 empty] | 综合单价 |  | 合 价
14 | 010502027001 | 混凝土凹槽防滑坡道 |  | [项目特征] 1.60mm厚C20混凝土面层留出横向凹槽,深15mm 2.界面剂1道 3.100mm厚C20混凝土 4.300mm厚粒径10-40碎石灌DMM5砂浆(M5混合砂浆),宽出面层300mm 5.压实填土,压实系数≥93%(坡度按平面图设计坡度) | m2 | 31.5
15 | 010505001001 | 独立基础垫层模板 |  | [项目特征] 1.垫层部位:独立基础 [工作内容] 1.模板制作 2.模板及支撑安装 3.刷隔离剂 4.模板及支撑拆除 5.清理模板粘结物及模内杂物 6.模板及支撑整理、小修、堆放 | m2 | 32
16 | 010505001002 | 基础连系梁垫层模板 |  | [项目特征] 1.垫层部位:基础连系梁 [工作内容] 1.模板制作 2.模板及支撑安装 3.刷隔离剂 4.模板及支撑拆除 5.清理模板粘结物及模内杂物 6.模板及支撑整理、小修、堆放 | m2 | 47.82
分部分项工程项目清单计价表
工程名称：桑叶原料加工车间--房屋建筑与装饰工程 |  |  | 专业/标段：房屋建筑与装饰工程 |  |  |  |  | 第 5 页 共 12 页
序号 | 项目编码 | 项目名称 |  | 项目特征描述 | 计量单位 | 工程数量 | 金 额（元）
[7 empty] | 综合单价 |  | 合 价
17 | 010505002001 | 独立基础模板 |  | [项目特征] 1.基础类型:独立基础 [工作内容] 1.模板制作 2.模板及支撑安装 3.刷隔离剂 4.模板及支撑拆除 5.清理模板粘结物及模内杂物 6.模板及支撑整理、小修、堆放 | m2 | 100.8
18 | 010505003001 | 基础连系梁模板 |  | [项目特征] 1.模板形式:基础连系梁模板 [工作内容] 1.模板制作 2.模板及支撑安装 3.刷隔离剂 4.模板及支撑拆除 5.清理模板粘结物及模内杂物 6.模板及支撑整理、小修、堆放 | m2 | 205.81
19 | 010505004001 | 矩形柱模板 |  | [项目特征] 1.模板形式:矩形柱模版 [工作内容] 1.模板制作 2.模板及支撑安装 3.刷隔离剂 4.模板及支撑拆除 5.清理模板粘结物及模内杂物 6.模板及支撑整理、小修、堆放 | m2 | 106.88
20 | 010506001001 | 现浇构件钢筋 |  | [项目特征] 1.钢筋种类、规格:带肋钢筋HRB400以内 直径(mm) ≤10 [工作内容] 1.钢筋制作 2.钢筋安装、固定 3.钢筋连接 | t | 2.209
分部分项工程项目清单计价表
工程名称：桑叶原料加工车间--房屋建筑与装饰工程 |  |  | 专业/标段：房屋建筑与装饰工程 |  |  |  |  | 第 6 页 共 12 页
序号 | 项目编码 | 项目名称 |  | 项目特征描述 | 计量单位 | 工程数量 | 金 额（元）
[7 empty] | 综合单价 |  | 合 价
21 | 010506001002 | 现浇构件钢筋 |  | [项目特征] 1.钢筋种类、规格:带肋钢筋HRB400以内 直径(mm) 12~18 [工作内容] 1.钢筋制作 2.钢筋安装、固定 3.钢筋连接 | t | 6.408
| A.6 | 金属结构工程
22 | 010602001001 | 钢屋架 |  | [项目特征] 1.钢材品种、规格:镀锌矩管 Q235B 2.构件涂（镀）层要求:防锈底漆两遍、面漆一遍 [工作内容] 1.拼装 2.吊装就位 3.安装 4.探伤 5.补刷油漆 | t | 15.232
23 | 010603003001 | 钢柱 |  | [项目特征] 1.钢材品种、规格:镀锌矩管 Q235B 2.构件涂（镀）层要求:防锈底漆两遍、面漆一遍 [工作内容] 1.拼装 2.吊装就位 3.安装 4.探伤 5.补刷油漆 | t | 8.439
分部分项工程项目清单计价表
工程名称：桑叶原料加工车间--房屋建筑与装饰工程 |  |  | 专业/标段：房屋建筑与装饰工程 |  |  |  |  | 第 7 页 共 12 页
序号 | 项目编码 | 项目名称 |  | 项目特征描述 | 计量单位 | 工程数量 | 金 额（元）
[7 empty] | 综合单价 |  | 合 价
24 | 010604001001 | 钢雨棚 |  | [项目特征] 1.钢材品种、规格:镀锌矩管 Q235B 2.构件涂（镀）层要求:防锈底漆两遍、面漆一遍 [工作内容] 1.拼装 2.吊装就位 3.安装 4.探伤 5.补刷油漆 | t | 0.357
25 | 010605002001 | 岩棉夹芯板墙 |  | [项目特征] 1.材质、规格:50mm厚白色岩棉夹芯板 [工作内容] 1.拼装 2.安装 3.探伤 4.补刷油漆 5.接缝、嵌缝 | m2 | 904.32
26 | 010605003001 | 岩棉夹芯板屋面 |  | [项目特征] 1.材质、规格:75mm厚白色岩棉夹芯板 [工作内容] 1.拼装 2.安装 3.探伤 4.补刷油漆 5.接缝、嵌缝 | m2 | 2097.93
27 | 010605003002 | 岩棉夹芯板雨棚 |  | [项目特征] 1.材质、规格:50mm厚白色岩棉夹芯板 [工作内容] 1.拼装 2.安装 3.探伤 4.补刷油漆 5.接缝、嵌缝 | m2 | 31.5
分部分项工程项目清单计价表
工程名称：桑叶原料加工车间--房屋建筑与装饰工程 |  |  | 专业/标段：房屋建筑与装饰工程 |  |  |  |  | 第 8 页 共 12 页
序号 | 项目编码 | 项目名称 |  | 项目特征描述 | 计量单位 | 工程数量 | 金 额（元）
[7 empty] | 综合单价 |  | 合 价
28 | 010607002001 | 钢系杆 |  | [项目特征] 1.钢材品种、规格:镀锌矩管 Q235B 2.构件涂（镀）层要求:防锈底漆两遍、面漆一遍 [工作内容] 1.拼装 2.吊装就位 3.安装 4.探伤 5.补刷油漆 | t | 1.699
29 | 010607002002 | 钢支撑 |  | [项目特征] 1.钢材品种、规格:镀锌矩管 Q235B 2.构件涂（镀）层要求:防锈底漆两遍、面漆一遍 [工作内容] 1.拼装 2.吊装就位 3.安装 4.探伤 5.补刷油漆 | t | 2.452
30 | 010607003001 | 钢屋面檩条 |  | [项目特征] 1.钢材品种、规格:镀锌矩管 Q235B 2.构件涂（镀）层要求:防锈底漆两遍、面漆一遍 [工作内容] 1.拼装 2.吊装就位 3.安装 4.探伤 5.补刷油漆 | t | 9.327
分部分项工程项目清单计价表
工程名称：桑叶原料加工车间--房屋建筑与装饰工程 |  |  | 专业/标段：房屋建筑与装饰工程 |  |  |  |  | 第 9 页 共 12 页
序号 | 项目编码 | 项目名称 |  | 项目特征描述 | 计量单位 | 工程数量 | 金 额（元）
[7 empty] | 综合单价 |  | 合 价
31 | 010607003002 | 钢墙面檩条 |  | [项目特征] 1.钢材品种、规格:镀锌矩管 Q235B 2.构件涂（镀）层要求:防锈底漆两遍、面漆一遍 [工作内容] 1.拼装 2.吊装就位 3.安装 4.探伤 5.补刷油漆 | t | 7.683
32 | 010608002001 | 柱脚锚栓 |  | [项目特征] 1.种类、规格:M24锚栓 2.长度:800mm [工作内容] 1.安装 2.补刷油漆 | 套 | 160
| A.8 | 门窗工程
33 | 010802001001 | 钢质平开门 |  | [项目特征] 1.材质:钢质平开门 2.洞口尺寸:1800*3300mm [工作内容] 1.门（含框）安装 2.五金安装 3.嵌缝打胶 | m2 | 11.88
34 | 010803001001 | 钢质卷帘门 |  | [项目特征] 1.材质:钢质卷帘门（手动） 2.洞口尺寸:4200*3300mm [工作内容] 1.门（含框）安装 2.五金安装 3.嵌缝打胶 | m2 | 27.72
分部分项工程项目清单计价表
工程名称：桑叶原料加工车间--房屋建筑与装饰工程 |  |  | 专业/标段：房屋建筑与装饰工程 |  |  |  |  | 第 10 页 共 12 页
序号 | 项目编码 | 项目名称 |  | 项目特征描述 | 计量单位 | 工程数量 | 金 额（元）
[7 empty] | 综合单价 |  | 合 价
35 | 010807001001 | 铝合金推拉窗 |  | [项目特征] 1.材质:铝合金推拉窗（108系列,中空玻璃6+12+6） 2.纱窗安装 [工作内容] 1.窗（含框）安装 2.玻璃安装 3.五金配件安装 4.嵌缝打胶 | m2 | 113.4
36 | 010807001002 | 铝合金推拉窗（消防救援窗） |  | [项目特征] 1.材质:铝合金推拉窗（108系列,8mm厚平板玻璃并在室内外设置明显标识） 2.纱窗安装 [工作内容] 1.窗（含框）安装 2.玻璃安装 3.五金配件安装 4.嵌缝打胶 | m2 | 22.68
| A.9 | 屋面及防水工程
37 | 010903002001 | 墙面防水（外砖墙面） |  | [项目特征] 1.2.0mm厚聚合物水泥防水涂料一道 | m2 | 320.89
| A.10 | 保温、隔热、防腐工程
38 | 011001003001 | 保温隔热墙面（外砖墙面） |  | [项目特征] 1.30mm厚岩棉保温板(专用界面剂一道,采用粘贴和专用锚固件相结合的固定方法) | m2 | 320.89
| A.11 | 楼地面装饰工程
39 | 011101002001 | 细石混凝土地面 |  | [项目特征] 1.40mm厚C25细石混凝土面层,表面撒1:1水泥砂浆随打随抹光 2.界面剂1道 3.80mm厚C20混凝土垫层 | m2 | 1942.63
分部分项工程项目清单计价表
工程名称：桑叶原料加工车间--房屋建筑与装饰工程 |  |  | 专业/标段：房屋建筑与装饰工程 |  |  |  |  | 第 11 页 共 12 页
序号 | 项目编码 | 项目名称 |  | 项目特征描述 | 计量单位 | 工程数量 | 金 额（元）
[7 empty] | 综合单价 |  | 合 价
40 | 011105001001 | 水泥砂浆踢脚线（H:150mm） |  | [项目特征] 1.8mm厚DPM20砂浆(1:2.5水泥砂浆)抹光 2.12mm厚DPM15砂浆(1:3水泥砂浆)打底并划出纹道 3.界面剂1道 4.墙体基层清理干净 | m | 238.08
| A.12 | 墙、柱面装饰与隔断、幕墙工程
41 | 011201001001 | 墙面一般抹灰（内砖墙面） |  | [项目特征] 1.5mm厚DPM20砂浆(1:2.5水泥砂浆)找平抹光 2.10mm厚DPM15砂浆(1:3水泥砂浆)打底扫毛 | m2 | 271.29
42 | 011201001002 | 墙面一般抹灰（外砖墙面） |  | [项目特征] 1.涂刷透明混凝土保护剂 2.10mm厚DPM20砂浆(1:2.5水泥砂浆)面层抹平 3.30mm厚岩棉保温板(专用界面剂一道,采用粘贴和专用锚固件相结合的固定方法)（保温已另计,本清单不再计入） 4.2.0mm厚聚合物水泥防水涂料一道（防水已另计,本清单不再计入） 5.5mm厚聚合物水泥防水砂浆(干粉型)一道压入耐碱玻璃纤维网格布 6.12mm厚DPM15砂浆(1:3水泥砂浆)抹平 | m2 | 271.29
补充分部
分部分项工程项目清单计价表
工程名称：桑叶原料加工车间--房屋建筑与装饰工程 |  |  | 专业/标段：房屋建筑与装饰工程 |  |  |  |  | 第 12 页 共 12 页
序号 | 项目编码 | 项目名称 |  | 项目特征描述 | 计量单位 | 工程数量 | 金 额（元）
[7 empty] | 综合单价 |  | 合 价
43 | 01B001 | 基底钎探 |  | [项目特征] 1.基底钎探:钎孔布置,打钎,拔钎,灌砂堵眼 2.筛土:5m内就地取土,碎土,筛土 3.松填土:5m内就地取土,分层填土,平整 | m2 | 160
44 | 01B002 | 屋面检修爬梯 |  | [项目特征] 1.做法详见图集21J925-2 3-14 | 项 | 1
合 计

## 表E.4.1 措施项目清单计价表
措施项目清单计价表
工程名称：桑叶原料加工车间--房屋建筑与装饰工程 |  |  | 专业/标段：房屋建筑与装饰工程 |  |  |  |  | 第 1 页 共 1 页
序号 | 项目编码 | 项目名称 |  | 项目特征或工作内容 | 计量单位 | 工程 数量 | 金 额（元）
[7 empty] | 综合单价 |  | 合 价
一 |  | 通用措施
1 | 011801001001 | 安全文明施工措施费 |  |  | 项 | 1
2 | 011801004001 | 冬雨季施工增加费 |  |  | 项 | 1
3 | 011801003001 | 夜间施工增加费 |  |  | 项 | 1
4 | 011801002001 | 二次搬运费 |  |  | 项 | 1
5 | 011801005001 | 测量放线定位复测费 |  |  | 项 | 1
二 |  | 专业措施
1 | 011802001001 | 脚手架 |  |  | 项 | 1
2 | 011802003001 | 垂直运输 |  |  | 项 | 1
合 计

## 表E.5.1 其他项目清单计价表
其他项目清单计价表
工程名称：桑叶原料加工车间--房屋建筑与装饰工程 |  | 专业/标段：房屋建筑与装饰工程 |  |  |  | 第 1 页 共 1 页
序号 | 项目名称 |  | 计量单位 | 工程数量 | 金 额 （元）
[5 empty] | 综合单价 |  | 合价
1 | 暂列金额
1.1
2 | 专业工程暂估价
2.1
3 | 计日工
3.1
3.2
3.3
4 | 总承包服务费
4.1 | 发包人供应材料保管费
4.2 | 发包人发包专业工程管理服务费_协调与管理
4.3 | 发包人发包专业工程管理服务费_协调、管理并提供配合服务
5 | 合同中约定的其他项目
5.1 | 优质工程增加费
5.2 | 智慧工地增加费
合 计
注：1 表中“合同中约定的其他项目”适用于期中支付和工程结算时填写； 2 其中采用费率计价方式的，取费基数填写到“工程数量”列，费率填写到“综合单价”列；采用总价计价方式的可 只填写“合价”列数值。