## 表E.3.1 分部分项工程项目清单计价表
分部分项工程项目清单计价表
工程名称：桑叶原料加工车间--消防工程 |  |  | 专业/标段：通用安装工程 |  |  |  |  | 第 1 页 共 2 页
序号 | 项目编码 | 项目名称 |  | 项目特征描述 | 计量单位 | 工程数量 | 金 额（元）
[7 empty] | 综合单价 |  | 合 价
1 | 030912001001 | 手提式灭火器 |  | [项目特征] 1.型号:MF/ABC4 [工作内容] 1.本体放置 | 具 | 18
2 | 030901012001 | 消防软管卷盘箱 |  | [项目特征] 1.箱体尺寸为800*650*240,消防软管卷盘选用自救式消防卷盘箱，消防软管卷盘用水由市政自来水管提供，接入管设真空破坏器，消防卷盘的间距应保证有一股水流能到达室内地面任何部位，消防卷盘的安装高度应便于取用，消防软管卷盘应配置内径不小于19的消防软管,其长度宜为30.0m，消防软管卷盘应配置当量喷嘴直径6mm的消防水枪。 [工作内容] 1.箱体及消火栓安装 2.配件安装 3.水压试验 | 套 | 5
3 | 030901002001 | 消火栓管道 |  | [项目特征] 1.安装部位:室内 2.材质:衬塑钢管（压力等级为1.0MPa） 3.规格:DN25 4.连接形式:螺纹连接 [工作内容] 1.管道安装 2.压力试验 3.冲洗 4.管件安装 | m | 67.19
分部分项工程项目清单计价表
工程名称：桑叶原料加工车间--消防工程 |  |  | 专业/标段：通用安装工程 |  |  |  |  | 第 2 页 共 2 页
序号 | 项目编码 | 项目名称 |  | 项目特征描述 | 计量单位 | 工程数量 | 金 额（元）
[7 empty] | 综合单价 |  | 合 价
4 | 030901002002 | 消火栓管道 |  | [项目特征] 1.安装部位:室内 2.材质:衬塑钢管（压力等级为1.0MPa） 3.规格:DN32 4.连接形式:螺纹连接 [工作内容] 1.管道安装 2.压力试验 3.冲洗 4.管件安装 | m | 45.86
5 | 031002001001 | 截止阀 |  | [项目特征] 1.材质、规格:截止阀 DN25 [工作内容] 1.阀门连接 2.试压检查 3.配合调试 | 个 | 5
合 计

## 表E.4.1 措施项目清单计价表
措施项目清单计价表
工程名称：桑叶原料加工车间--消防工程 |  |  | 专业/标段：通用安装工程 |  |  |  |  | 第 1 页 共 1 页
序号 | 项目编码 | 项目名称 |  | 项目特征或工作内容 | 计量单位 | 工程 数量 | 金 额（元）
[7 empty] | 综合单价 |  | 合 价
一 |  | 通用措施
1 | 031401001001 | 安全文明施工措施费 |  |  | 项 | 1
2 | 031401004001 | 冬雨季施工增加费 |  |  | 项 | 1
3 | 031401003001 | 夜间施工增加费 |  |  | 项 | 1
4 | 031401002001 | 二次搬运费 |  |  | 项 | 1
5 | 031401005001 | 测量放线定位复测费 |  |  | 项 | 1
二 |  | 专业措施
1 | 031402001001 | 脚手架 |  |  | 项 | 1
合 计

## 表E.5.1 其他项目清单计价表
其他项目清单计价表
工程名称：桑叶原料加工车间--消防工程 |  | 专业/标段：通用安装工程 |  |  |  | 第 1 页 共 1 页
序号 | 项目名称 |  | 计量单位 | 工程数量 | 金 额 （元）
[5 empty] | 综合单价 |  | 合价
1 | 暂列金额
1.1
2 | 专业工程暂估价
2.1
3 | 计日工
3.1
3.2
3.3
4 | 总承包服务费
4.1 | 发包人供应材料保管费
4.2 | 发包人发包专业工程管理服务费_协调与管理
4.3 | 发包人发包专业工程管理服务费_协调、管理并提供配合服务
5 | 合同中约定的其他项目
5.1 | 优质工程增加费
5.2 | 智慧工地增加费
合 计
注：1 表中“合同中约定的其他项目”适用于期中支付和工程结算时填写； 2 其中采用费率计价方式的，取费基数填写到“工程数量”列，费率填写到“综合单价”列；采用总价计价方式的可 只填写“合价”列数值。