## 表E.3.1 分部分项工程项目清单计价表
分部分项工程项目清单计价表
工程名称：桑叶原料加工车间--电气工程 |  |  | 专业/标段：通用安装工程 |  |  |  |  | 第 1 页 共 2 页
序号 | 项目编码 | 项目名称 |  | 项目特征描述 | 计量单位 | 工程数量 | 金 额（元）
[7 empty] | 综合单价 |  | 合 价
1 | 030402012001 | 配电箱 |  | [项目特征] 1.名称:配电箱AL 2.规格、型号:600x800x200mm 3.据地1.5m安装 4.端子板接线 | 台 | 1
2 | 030402012002 | 配电箱 |  | [项目特征] 1.名称:配电箱ALE 2.据地1.5m安装 3.端子板接线 | 台 | 1
3 | 030412001001 | 配管 |  | [项目特征] 1.规格、型号:JDG16 2.沿顶板面敷设 | m | 379
4 | 030412001002 | 配管 |  | [项目特征] 1.规格、型号:JDG25 2.暗敷在墙内 | m | 30
5 | 030409015001 | 电缆保护管 |  | [项目特征] 1.规格、型号:SC40 2.直埋式 | m | 3.7
6 | 030412001003 | 配管 |  | [项目特征] 1.规格、型号:SC25 2.暗敷在地板内 | m | 30
7 | 030412001004 | 配管 |  | [项目特征] 1.规格、型号:SC20 2.暗敷在墙内 | m | 230
8 | 030412001005 | 配管 |  | [项目特征] 1.规格、型号:SC15 2.暗敷在墙内 | m | 30
9 | 030412003001 | 配线 |  | [项目特征] 1.规格、型号:BYJ-2.5 2.管内穿线 | m | 1137.12
10 | 030412003002 | 配线 |  | [项目特征] 1.规格、型号:BYJ-4.0 2.管内穿线 | m | 90
分部分项工程项目清单计价表
工程名称：桑叶原料加工车间--电气工程 |  |  | 专业/标段：通用安装工程 |  |  |  |  | 第 2 页 共 2 页
序号 | 项目编码 | 项目名称 |  | 项目特征描述 | 计量单位 | 工程数量 | 金 额（元）
[7 empty] | 综合单价 |  | 合 价
11 | 030412003003 | 配线 |  | [项目特征] 1.规格、型号:WDZB2N-BYJ-2.5 2.管内穿线 | m | 460
12 | 030412003004 | 配线 |  | [项目特征] 1.规格、型号:RVS-4X1.0 2.管内穿线 | m | 30
13 | 030409016001 | 桥架 |  | [项目特征] 1.规格、型号:钢制桥架200*100mm | m | 94.5
14 | 030413001001 | 深照型节能工厂灯 |  | [项目特征] 1.名称:深照型节能工厂灯220V，200W 2.链吊式 | 套 | 64
15 | 030907004001 | A型应急照明灯 |  | [项目特征] 1.名称:A型应急照明灯LED DC36V 10W 2.壁装 | 套 | 20
16 | 030907004002 | 单向方向标志灯 |  | [项目特征] 1.名称:单向方向标志灯LED DC36V 2W 2.壁装 | 套 | 26
17 | 030907004003 | 安全出口标志灯 |  | [项目特征] 1.名称:安全出口标志灯LED DC36V 2W 2.壁装 | 套 | 2
18 | 030415027001 | 接地装置 |  | [项目特征] 1.40*4热镀锌扁钢 [工作内容] 1.接地电阻测试 | 系统 | 1
合 计

## 表E.4.1 措施项目清单计价表
措施项目清单计价表
工程名称：桑叶原料加工车间--电气工程 |  |  | 专业/标段：通用安装工程 |  |  |  |  | 第 1 页 共 1 页
序号 | 项目编码 | 项目名称 |  | 项目特征或工作内容 | 计量单位 | 工程 数量 | 金 额（元）
[7 empty] | 综合单价 |  | 合 价
一 |  | 通用措施
1 | 031401001001 | 安全文明施工措施费 |  |  | 项 | 1
2 | 031401004001 | 冬雨季施工增加费 |  |  | 项 | 1
3 | 031401003001 | 夜间施工增加费 |  |  | 项 | 1
4 | 031401002001 | 二次搬运费 |  |  | 项 | 1
5 | 031401005001 | 测量放线定位复测费 |  |  | 项 | 1
二 |  | 专业措施
1 | 031402001001 | 脚手架 |  |  | 项 | 1
合 计

## 表E.5.1 其他项目清单计价表
其他项目清单计价表
工程名称：桑叶原料加工车间--电气工程 |  | 专业/标段：通用安装工程 |  |  |  | 第 1 页 共 1 页
序号 | 项目名称 |  | 计量单位 | 工程数量 | 金 额 （元）
[5 empty] | 综合单价 |  | 合价
1 | 暂列金额
1.1
2 | 专业工程暂估价
2.1
3 | 计日工
3.1
3.2
3.3
4 | 总承包服务费
4.1 | 发包人供应材料保管费
4.2 | 发包人发包专业工程管理服务费_协调与管理
4.3 | 发包人发包专业工程管理服务费_协调、管理并提供配合服务
5 | 合同中约定的其他项目
5.1 | 优质工程增加费
5.2 | 智慧工地增加费
合 计
注：1 表中“合同中约定的其他项目”适用于期中支付和工程结算时填写； 2 其中采用费率计价方式的，取费基数填写到“工程数量”列，费率填写到“综合单价”列；采用总价计价方式的可 只填写“合价”列数值。