## 工程项目总价表
工程项目总价表
合同编号：
工程名称：佛坪县西岔河镇2026年以工代赈中央预算内投资项目（三教殿村）(项目名称) （标段名称）
组号 | 项目分组名称 | 金额（元） | 备注
1 | 建筑工程
2 | 临时工程费
3 | 工程保险费
合计（A）
| 备用金（暂列金）(B) | / | 元
| 投标总报价 C=(A)+(B) |  | 元
投标人: (盖单位章)
法定代表人或委托代理人： (签名)
年 月 日

## 工程量清单报价表（不分组）
工程量清单
合同编号：
工程名称：佛坪县西岔河镇2026年以工代赈中央预算内投资项目（三教殿村）（项目名称） （标 段名称）
序号 | 项目名称 | 单位 | 工程数量 | 单价(元) | 合价（元） | 备注
1 | 建筑工程
1.1 | 三教殿村
1.1.1 | 水源工程
1.1.1.1 | 拦水坝 | 座 | 8
1.1.1.1. 1 | 一般石方开挖 | m³ | 276
1.1.1.1. 2 | 砂砾石开挖 | m³ | 1040
1.1.1.1. 3 | 砂砾石回填 | m³ | 809
1.1.1.1. 4 | C20埋石砼坝体 | m³ | 710
1.1.1.1. 5 | C20混凝土垫层 | m³ | 71
1.1.1.1. 6 | 滤料 | m³ | 17.6
1.1.1.1. 7 | 干砌石透水墙 | m³ | 35.6
1.1.1.1. 8 | C20防渗底板 | m³ | 10.75
1.1.1.1. 9 | M7.5浆砌石（集水井） | m³ | 40.64
1.1.1.1. 10 | C25预制钢筋砼盖板 | m³ | 7.63
1.1.1.1. 11 | M7.5浆砌石挡墙 | m³ | 81.6
1.1.1.1. 12 | 钢模板 | ㎡ | 630
1.1.1.1. 13 | 钢筋制安 | t | 0.56
1.1.1.1. 14 | DN110球阀 | 个 | 5
1.1.1.1. 15 | DN125闸阀 | 个 | 5
投标人: (盖单位章)
法定代表人或委托代理人： (签名)
年 月 日
工程量清单
合同编号：
工程名称：佛坪县西岔河镇2026年以工代赈中央预算内投资项目（三教殿村）（项目名称） （标 段名称）
序号 | 项目名称 | 单位 | 工程数量 | 单价(元) | 合价（元） | 备注
1.1.1.1. 16 | 阀门井 | 座 | 10
1.1.2 | 输水管道 | m | 296
1.1.2.1 | 管槽土方开挖 | m³ | 108.1
1.1.2.2 | 管槽石方开挖 | m³ | 22.14
1.1.2.3 | 管槽土方回填 | m³ | 121.24
1.1.2.4 | DN110（0.6MPa） | m | 296
1.1.2.5 | Φ110泄水阀 | 个 | 2
1.1.2.6 | Φ75排气阀 | 个 | 2
1.1.2.7 | 阀门井 | 座 | 4
1.1.3 | 渠道 | m | 3533.6
1.1.3.1 | 拆除渠道 | m³ | 495
1.1.3.2 | 土方开挖 | m³ | 2767
1.1.3.3 | 石方开挖 | m³ | 307
1.1.3.4 | 土方回填 | m³ | 1714
1.1.3.5 | C25砼矩形渠 | m³ | 1236.76
1.1.3.6 | 聚乙烯闭孔泡沫板伸缩缝 | ㎡ | 12.68
1.1.3.7 | 模板 | ㎡ | 7067.2
1.1.3.8 | 砂砾石压实 | m³ | 706.8
1.1.4 | 田坎 | m | 80
1.1.4.1 | 干砌石田坎 | m³ | 274
1.1.4.2 | C25混凝土压顶 | m³ | 6
1.1.5 | 弃渣外运1km | m³ | 495
2 | 临时工程费
2.1 | 施工安全专项 | % | 2.5
2.2 | 其他临时工程 | % | 2.5
3 | 工程保险费
3.1 | 工程保险费 | % | 0.45
合 计
投标人: (盖单位章)
法定代表人或委托代理人： (签名)
年 月 日