## 土方计算表001
路基土石方数量计算表
佛坪县肖家庄村石印沟一组道路延伸项目 | [26 empty] | 第 1 页 共 6 页
桩 号 | 横 断 面 |  | 距离(m) | 挖 方 分 类 及 数 量 (m3) | [12 empty] | 填 方 数 量 (m3) |  |  | 利 用 方 数 量 及 调 配 (m3) | [6 empty] | 借 方 数 量 |  | 弃 方 数 量 |  | 备 注
| 面 积 |  |  | 总数量 | 土 | [5 empty] | 石 | [15 empty] | (m3)及运距 |  | (m3)及运距
| (m2) |  |  |  | Ⅰ |  | Ⅱ |  | Ⅲ |  | Ⅳ |  | Ⅴ |  | Ⅵ |  |  |  |  | 本桩利用 |  | 填 缺 |  | 挖 余 |  | 远运利用及纵向调配示意 | (Km) |  | (Km)
| 挖方 | 填方 |  |  | % | 数量 | % | 数量 | % | 数量 | % | 数量 | % | 数量 | % | 数量 | 总数量 | 土 | 石 | 土 | 石 | 土 | 石 | 土 | 石 |  | 土 | 石 | 土 | 石
1 | 2 | 3 | 5 | 6 | 7 | 8 | 9 | 10 | 11 | 12 | 13 | 14 | 15 | 16 | 17 | 18 | 19 | 20 | 21 | 22 | 23 | 24 | 25 | 26 | 27 | 28 | 29 | 30 | 31 | 32 | 33
K0+000 | 1.476
K0+001 | 1.4438 | 0.0045591 | 1 | 1.4599 |  |  | 100 | 1.4599 | [7 empty] | 总数量: 0.0022795; 土: 0.0022795; 本桩利用 土: 0.0022795; 挖 余 土: 1.4576
K0+021 | 0.79984 | 0.09574 | [28 empty] | 大、中桥梁
K0+021.057 | 0.798 | 0.096 | 0.057 | 0.045538 |  |  | 100 | 0.045538 | [7 empty] | 总数量: 0.0054646; 土: 0.0054646; 本桩利用 土: 0.0054646; 挖 余 土: 0.040074
K0+046.245 | 1.926 |  | 25.188 | 34.3061 |  |  | 100 | 34.3061 | [7 empty] | 总数量: 1.209; 土: 1.209; 本桩利用 土: 1.209; 挖 余 土: 33.097
K0+059.695 | 2.948 |  | 13.45 | 32.7777 |  |  | 100 | 32.7777 | [7 empty] | 挖 余 土: 32.7777
K0+072.774 | 2.426 |  | 13.079 | 35.1433 |  |  | 100 | 35.1433 | [7 empty] | 挖 余 土: 35.1433
K0+093.928 | 1.773 |  | 21.154 | 44.4128 |  |  | 100 | 44.4128 | [7 empty] | 挖 余 土: 44.4128
K0+108.783 | 1.317 | 0.058 | 14.855 | 22.951 |  |  | 100 | 22.951 | [7 empty] | 总数量: 0.43079; 土: 0.43079; 本桩利用 土: 0.43079; 挖 余 土: 22.5202
K0+131.147 | 0.618 | 0.263 | 22.364 | 21.6372 |  |  | 100 | 21.6372 | [7 empty] | 总数量: 3.5894; 土: 3.5894; 本桩利用 土: 3.5894; 挖 余 土: 18.0477
K0+148.500 | 0.339 | 0.37 | 17.353 | 8.3034 |  |  | 100 | 8.3034 | [7 empty] | 总数量: 5.4922; 土: 5.4922; 本桩利用 土: 5.4922; 挖 余 土: 2.8112
K0+165.559 |  | 0.918 | 17.059 | 2.8915 |  |  | 100 | 2.8915 | [7 empty] | 总数量: 10.986; 土: 10.986; 本桩利用 土: 2.8915; 填 缺 土: 8.0945
K0+180.987 | 0.133 | 0.386 | 15.428 | 1.026 |  |  | 100 | 1.026 | [7 empty] | 总数量: 10.0591; 土: 10.0591; 本桩利用 土: 1.026; 填 缺 土: 9.0331
K0+202.207 | 5.943 |  | 21.22 | 64.4664 |  |  | 100 | 64.4664 | [7 empty] | 总数量: 4.0955; 土: 4.0955; 本桩利用 土: 4.0955; 挖 余 土: 60.3709
K0+218.082 | 6.432 |  | 15.875 | 98.2266 |  |  | 100 | 98.2266 | [7 empty] | 挖 余 土: 98.2266
K0+232.051 | 6.154 |  | 13.969 | 87.9069 |  |  | 100 | 87.9069 | [7 empty] | 挖 余 土: 87.9069
K0+251.572 | 4.543 |  | 19.521 | 104.4081 |  |  | 100 | 104.4081 | [7 empty] | 挖 余 土: 104.4081
K0+267.595 | 3.605 |  | 16.023 | 65.2777 |  |  | 100 | 65.2777 | [7 empty] | 挖 余 土: 65.2777
K0+276.425 | 2.018 |  | 8.83 | 24.8255 |  |  | 100 | 24.8255 | [7 empty] | 挖 余 土: 24.8255
K0+303.981 | 0.05 | 0.49 | 27.556 | 28.4929 |  |  | 100 | 28.4929 | [7 empty] | 总数量: 6.7512; 土: 6.7512; 本桩利用 土: 6.7512; 挖 余 土: 21.7417
K0+320.223 | 0.166 | 0.515 | 16.242 | 1.7541 |  |  | 100 | 1.7541 | [7 empty] | 总数量: 8.1616; 土: 8.1616; 本桩利用 土: 1.7541; 填 缺 土: 6.4075
K0+341.254 | 2.902 |  | 21.031 | 32.2616 |  |  | 100 | 32.2616 | [7 empty] | 总数量: 5.4155; 土: 5.4155; 本桩利用 土: 5.4155; 挖 余 土: 26.8461
K0+365.516 | 3.546 |  | 24.262 | 78.2207 |  |  | 100 | 78.2207 | [7 empty] | 挖 余 土: 78.2207
K0+387.241 |  | 1.445 | 21.725 | 38.5184 |  |  | 100 | 38.5184 | [7 empty] | 总数量: 15.6963; 土: 15.6963; 本桩利用 土: 15.6963; 挖 余 土: 22.8221
K0+404.725 | 0.084 | 0.48 | 17.484 | 0.73433 |  |  | 100 | 0.73433 | [7 empty] | 总数量: 16.8284; 土: 16.8284; 本桩利用 土: 0.73433; 填 缺 土: 16.094
K0+418.397 | 0.013 | 0.911 | 13.672 | 0.66309 |  |  | 100 | 0.66309 | [7 empty] | 总数量: 9.5089; 土: 9.5089; 本桩利用 土: 0.66309; 填 缺 土: 8.8458
K0+435.159 | 0.161 | 0.522 | 16.762 | 1.4583 |  |  | 100 | 1.4583 | [7 empty] | 总数量: 12.01; 土: 12.01; 本桩利用 土: 1.4583; 填 缺 土: 10.5517
小 计 |  |  |  | 832.1688 |  |  |  | 832.1688 | [7 empty] | 总数量: 110.2415; 土: 110.2415; 本桩利用 土: 51.215; 填 缺 土: 59.0265; 挖 余 土: 780.9538
累 计 |  |  |  | 832.1688 |  |  |  | 832.1688 | [7 empty] | 总数量: 110.2415; 土: 110.2415; 本桩利用 土: 51.215; 填 缺 土: 59.0265; 挖 余 土: 780.9538
[8 empty] | 编制： | [7 empty] | 挖 余 土: 复核：

## 土方计算表002
路基土石方数量计算表
佛坪县肖家庄村石印沟一组道路延伸项目 | [26 empty] | 第 2 页 共 6 页
桩 号 | 横 断 面 |  | 距离(m) | 挖 方 分 类 及 数 量 (m3) | [12 empty] | 填 方 数 量 (m3) |  |  | 利 用 方 数 量 及 调 配 (m3) | [6 empty] | 借 方 数 量 |  | 弃 方 数 量 |  | 备 注
| 面 积 |  |  | 总数量 | 土 | [5 empty] | 石 | [15 empty] | (m3)及运距 |  | (m3)及运距
| (m2) |  |  |  | Ⅰ |  | Ⅱ |  | Ⅲ |  | Ⅳ |  | Ⅴ |  | Ⅵ |  |  |  |  | 本桩利用 |  | 填 缺 |  | 挖 余 |  | 远运利用及纵向调配示意 | (Km) |  | (Km)
| 挖方 | 填方 |  |  | % | 数量 | % | 数量 | % | 数量 | % | 数量 | % | 数量 | % | 数量 | 总数量 | 土 | 石 | 土 | 石 | 土 | 石 | 土 | 石 |  | 土 | 石 | 土 | 石
1 | 2 | 3 | 5 | 6 | 7 | 8 | 9 | 10 | 11 | 12 | 13 | 14 | 15 | 16 | 17 | 18 | 19 | 20 | 21 | 22 | 23 | 24 | 25 | 26 | 27 | 28 | 29 | 30 | 31 | 32 | 33
K0+435.159 | 0.161 | 0.522
K0+454.242 |  | 0.773 | 19.083 | 1.5362 |  |  | 100 | 1.5362 | [7 empty] | 总数量: 12.3562; 土: 12.3562; 本桩利用 土: 1.5362; 填 缺 土: 10.8201
K0+473.813 |  | 0.875 | 19.571 |  |  |  | 100 | [8 empty] | 总数量: 16.1265; 土: 16.1265; 填 缺 土: 16.1265
K0+491.215 |  | 0.627 | 17.402 |  |  |  | 100 | [8 empty] | 总数量: 13.0689; 土: 13.0689; 填 缺 土: 13.0689
K0+502.645 |  | 0.557 | 11.43 |  |  |  | 100 | [8 empty] | 总数量: 6.7666; 土: 6.7666; 填 缺 土: 6.7666
K0+521.564 | 0.053 | 0.429 | 18.919 | 0.50135 |  |  | 100 | 0.50135 | [7 empty] | 总数量: 9.3271; 土: 9.3271; 本桩利用 土: 0.50135; 填 缺 土: 8.8257
K0+540.649 | 0.042 | 0.436 | 19.085 | 0.90654 |  |  | 100 | 0.90654 | [7 empty] | 总数量: 8.2543; 土: 8.2543; 本桩利用 土: 0.90654; 填 缺 土: 7.3477
K0+562.715 | 0.001 | 0.686 | 22.066 | 0.47442 |  |  | 100 | 0.47442 | [7 empty] | 总数量: 12.379; 土: 12.379; 本桩利用 土: 0.47442; 填 缺 土: 11.9046
K0+579.245 | 0.077 | 0.415 | 16.53 | 0.64467 |  |  | 100 | 0.64467 | [7 empty] | 总数量: 9.0998; 土: 9.0998; 本桩利用 土: 0.64467; 填 缺 土: 8.4551
K0+594.706 | 0.01 | 0.609 | 15.461 | 0.67255 |  |  | 100 | 0.67255 | [7 empty] | 总数量: 7.916; 土: 7.916; 本桩利用 土: 0.67255; 填 缺 土: 7.2435
K0+611.313 |  | 0.707 | 16.607 | 0.083035 |  |  | 100 | 0.083035 | [7 empty] | 总数量: 10.9274; 土: 10.9274; 本桩利用 土: 0.083035; 填 缺 土: 10.8444
K0+633.715 | 0.157 | 0.52 | 22.402 | 1.7586 |  |  | 100 | 1.7586 | [7 empty] | 总数量: 13.7436; 土: 13.7436; 本桩利用 土: 1.7586; 填 缺 土: 11.9851
K0+649.179 | 0.092 | 0.635 | 15.464 | 1.9253 |  |  | 100 | 1.9253 | [7 empty] | 总数量: 8.9305; 土: 8.9305; 本桩利用 土: 1.9253; 填 缺 土: 7.0052
K0+668.274 | 0.037 | 0.513 | 19.095 | 1.2316 |  |  | 100 | 1.2316 | [7 empty] | 总数量: 10.9605; 土: 10.9605; 本桩利用 土: 1.2316; 填 缺 土: 9.7289
K0+689.166 |  | 0.637 | 20.892 | 0.3865 |  |  | 100 | 0.3865 | [7 empty] | 总数量: 12.0129; 土: 12.0129; 本桩利用 土: 0.3865; 填 缺 土: 11.6264
K0+702.766 | 0.046 | 0.434 | 13.6 | 0.3128 |  |  | 100 | 0.3128 | [7 empty] | 总数量: 7.2828; 土: 7.2828; 本桩利用 土: 0.3128; 填 缺 土: 6.97
K0+720.261 | 0.08 | 0.413 | 17.495 | 1.1022 |  |  | 100 | 1.1022 | [7 empty] | 总数量: 7.4091; 土: 7.4091; 本桩利用 土: 1.1022; 填 缺 土: 6.3069
K0+738.902 | 0.554 | 0.222 | 18.641 | 5.9092 |  |  | 100 | 5.9092 | [7 empty] | 总数量: 5.9185; 土: 5.9185; 本桩利用 土: 5.9092; 填 缺 土: 0.0093205
K0+749.780 |  | 0.906 | 10.878 | 3.0132 |  |  | 100 | 3.0132 | [7 empty] | 总数量: 6.1352; 土: 6.1352; 本桩利用 土: 3.0132; 填 缺 土: 3.122
K0+765.260 | 0.15 | 0.529 | 15.48 | 1.161 |  |  | 100 | 1.161 | [7 empty] | 总数量: 11.1069; 土: 11.1069; 本桩利用 土: 1.161; 填 缺 土: 9.9459
K0+777.827 | 0.184 | 0.493 | 12.567 | 2.0987 |  |  | 100 | 2.0987 | [7 empty] | 总数量: 6.4217; 土: 6.4217; 本桩利用 土: 2.0987; 填 缺 土: 4.323
K0+793.196 | 1.231 | 0.045 | 15.369 | 10.8736 |  |  | 100 | 10.8736 | [7 empty] | 总数量: 4.1343; 土: 4.1343; 本桩利用 土: 4.1343; 挖 余 土: 6.7393
K0+803.146 | 3.581 |  | 9.95 | 23.9397 |  |  | 100 | 23.9397 | [7 empty] | 总数量: 0.22387; 土: 0.22387; 本桩利用 土: 0.22387; 挖 余 土: 23.7158
K0+819.192 | 2.853 |  | 16.046 | 51.62 |  |  | 100 | 51.62 | [7 empty] | 挖 余 土: 51.62
K0+841.817 | 8.685 |  | 22.625 | 130.5236 |  |  | 100 | 130.5236 | [7 empty] | 挖 余 土: 130.5236
K0+859.689 | 6.405 |  | 17.872 | 134.8442 |  |  | 100 | 134.8442 | [7 empty] | 挖 余 土: 134.8442
K0+878.237 | 3.222 |  | 18.548 | 89.2808 |  |  | 100 | 89.2808 | [7 empty] | 挖 余 土: 89.2808
小 计 |  |  |  | 464.7997 |  |  |  | 464.7997 | [7 empty] | 总数量: 200.5017; 土: 200.5017; 本桩利用 土: 28.0759; 填 缺 土: 172.4258; 挖 余 土: 436.7238
累 计 |  |  |  | 1296.9685 |  |  |  | 1296.9685 | [7 empty] | 总数量: 310.7432; 土: 310.7432; 本桩利用 土: 79.2909; 填 缺 土: 231.4523; 挖 余 土: 1217.6776
[8 empty] | 编制： | [7 empty] | 挖 余 土: 复核：

## 土方计算表003
路基土石方数量计算表
佛坪县肖家庄村石印沟一组道路延伸项目 | [26 empty] | 第 3 页 共 6 页
桩 号 | 横 断 面 |  | 距离(m) | 挖 方 分 类 及 数 量 (m3) | [12 empty] | 填 方 数 量 (m3) |  |  | 利 用 方 数 量 及 调 配 (m3) | [6 empty] | 借 方 数 量 |  | 弃 方 数 量 |  | 备 注
| 面 积 |  |  | 总数量 | 土 | [5 empty] | 石 | [15 empty] | (m3)及运距 |  | (m3)及运距
| (m2) |  |  |  | Ⅰ |  | Ⅱ |  | Ⅲ |  | Ⅳ |  | Ⅴ |  | Ⅵ |  |  |  |  | 本桩利用 |  | 填 缺 |  | 挖 余 |  | 远运利用及纵向调配示意 | (Km) |  | (Km)
| 挖方 | 填方 |  |  | % | 数量 | % | 数量 | % | 数量 | % | 数量 | % | 数量 | % | 数量 | 总数量 | 土 | 石 | 土 | 石 | 土 | 石 | 土 | 石 |  | 土 | 石 | 土 | 石
1 | 2 | 3 | 5 | 6 | 7 | 8 | 9 | 10 | 11 | 12 | 13 | 14 | 15 | 16 | 17 | 18 | 19 | 20 | 21 | 22 | 23 | 24 | 25 | 26 | 27 | 28 | 29 | 30 | 31 | 32 | 33
K0+878.237 | 3.222
K0+888.410 | 1.239 | 0.046 | 10.173 | 22.6909 |  |  | 100 | 22.6909 | [7 empty] | 总数量: 0.23398; 土: 0.23398; 本桩利用 土: 0.23398; 挖 余 土: 22.4569
K0+907.678 |  | 1.612 | 19.268 | 11.9365 |  |  | 100 | 11.9365 | [7 empty] | 总数量: 15.9732; 土: 15.9732; 本桩利用 土: 11.9365; 填 缺 土: 4.0366
K0+930.639 | 0.093 | 0.495 | 22.961 | 1.0677 |  |  | 100 | 1.0677 | [7 empty] | 总数量: 24.1894; 土: 24.1894; 本桩利用 土: 1.0677; 填 缺 土: 23.1217
K0+944.920 | 0.152 | 0.376 | 14.281 | 1.7494 |  |  | 100 | 1.7494 | [7 empty] | 总数量: 6.2194; 土: 6.2194; 本桩利用 土: 1.7494; 填 缺 土: 4.47
K0+955.490 |  | 0.806 | 10.57 | 0.80332 |  |  | 100 | 0.80332 | [7 empty] | 总数量: 6.2469; 土: 6.2469; 本桩利用 土: 0.80332; 填 缺 土: 5.4436
K0+966.681 | 0.006 | 0.933 | 11.191 | 0.033573 |  |  | 100 | 0.033573 | [7 empty] | 总数量: 9.7306; 土: 9.7306; 本桩利用 土: 0.033573; 填 缺 土: 9.697
K0+985.248 | 0.17 | 0.429 | 18.567 | 1.6339 |  |  | 100 | 1.6339 | [7 empty] | 总数量: 12.6441; 土: 12.6441; 本桩利用 土: 1.6339; 填 缺 土: 11.0102
K1+001.666 | 0.408 | 0.253 | 16.418 | 4.7448 |  |  | 100 | 4.7448 | [7 empty] | 总数量: 5.5985; 土: 5.5985; 本桩利用 土: 4.7448; 填 缺 土: 0.85374
K1+020.650 | 0.244 | 0.412 | 18.984 | 6.1888 |  |  | 100 | 6.1888 | [7 empty] | 总数量: 6.3122; 土: 6.3122; 本桩利用 土: 6.1888; 填 缺 土: 0.1234
K1+031.781 | 6.264 |  | 11.131 | 36.2203 |  |  | 100 | 36.2203 | [7 empty] | 总数量: 2.293; 土: 2.293; 本桩利用 土: 2.293; 挖 余 土: 33.9273
K1+051.017 | 4.52 |  | 19.236 | 103.7205 |  |  | 100 | 103.7205 | [7 empty] | 挖 余 土: 103.7205
K1+075.259 | 2.895 |  | 24.242 | 89.8772 |  |  | 100 | 89.8772 | [7 empty] | 挖 余 土: 89.8772
K1+091.752 | 0.374 | 0.325 | 16.493 | 26.9578 |  |  | 100 | 26.9578 | [7 empty] | 总数量: 2.6801; 土: 2.6801; 本桩利用 土: 2.6801; 挖 余 土: 24.2777
K1+117.274 |  | 1.176 | 25.522 | 4.7726 |  |  | 100 | 4.7726 | [7 empty] | 总数量: 19.1543; 土: 19.1543; 本桩利用 土: 4.7726; 填 缺 土: 14.3816
K1+132.396 |  | 0.778 | 15.122 |  |  |  | 100 | [8 empty] | 总数量: 14.7742; 土: 14.7742; 填 缺 土: 14.7742
K1+149.365 | 0.019 | 0.806 | 16.969 | 0.16121 |  |  | 100 | 0.16121 | [7 empty] | 总数量: 13.4394; 土: 13.4394; 本桩利用 土: 0.16121; 填 缺 土: 13.2782
K1+164.232 | 3.079 |  | 14.867 | 23.029 |  |  | 100 | 23.029 | [7 empty] | 总数量: 5.9914; 土: 5.9914; 本桩利用 土: 5.9914; 挖 余 土: 17.0376
K1+178.145 | 0.73 | 0.121 | 13.913 | 26.4973 |  |  | 100 | 26.4973 | [7 empty] | 总数量: 0.84174; 土: 0.84174; 本桩利用 土: 0.84174; 挖 余 土: 25.6556
K1+189.833 | 0.699 | 0.133 | 11.688 | 8.3511 |  |  | 100 | 8.3511 | [7 empty] | 总数量: 1.4844; 土: 1.4844; 本桩利用 土: 1.4844; 挖 余 土: 6.8667
K1+209.461 | 0.086 | 0.595 | 19.628 | 7.704 |  |  | 100 | 7.704 | [7 empty] | 总数量: 7.1446; 土: 7.1446; 本桩利用 土: 7.1446; 挖 余 土: 0.5594
K1+224.009 | 2.36 |  | 14.548 | 17.7922 |  |  | 100 | 17.7922 | [7 empty] | 总数量: 4.328; 土: 4.328; 本桩利用 土: 4.328; 挖 余 土: 13.4642
K1+242.857 | 3.857 |  | 18.848 | 58.589 |  |  | 100 | 58.589 | [7 empty] | 挖 余 土: 58.589
K1+264.308 | 0.218 | 0.343 | 21.451 | 43.7064 |  |  | 100 | 43.7064 | [7 empty] | 总数量: 3.6788; 土: 3.6788; 本桩利用 土: 3.6788; 挖 余 土: 40.0276
K1+286.231 | 0.291 | 0.349 | 21.923 | 5.5794 |  |  | 100 | 5.5794 | [7 empty] | 总数量: 7.5854; 土: 7.5854; 本桩利用 土: 5.5794; 填 缺 土: 2.006
K1+302.391 | 0.322 | 0.378 | 16.16 | 4.953 |  |  | 100 | 4.953 | [7 empty] | 总数量: 5.8742; 土: 5.8742; 本桩利用 土: 4.953; 填 缺 土: 0.92112
K1+313.467 | 0.159 | 0.517 | 11.076 | 2.6638 |  |  | 100 | 2.6638 | [7 empty] | 总数量: 4.9565; 土: 4.9565; 本桩利用 土: 2.6638; 填 缺 土: 2.2927
小 计 |  |  |  | 511.4237 |  |  |  | 511.4237 | [7 empty] | 总数量: 181.3742; 土: 181.3742; 本桩利用 土: 74.9641; 填 缺 土: 106.4101; 挖 余 土: 436.4596
累 计 |  |  |  | 1808.3922 |  |  |  | 1808.3922 | [7 empty] | 总数量: 492.1175; 土: 492.1175; 本桩利用 土: 154.255; 填 缺 土: 337.8625; 挖 余 土: 1654.1372
[8 empty] | 编制： | [7 empty] | 挖 余 土: 复核：

## 土方计算表004
路基土石方数量计算表
佛坪县肖家庄村石印沟一组道路延伸项目 | [26 empty] | 第 4 页 共 6 页
桩 号 | 横 断 面 |  | 距离(m) | 挖 方 分 类 及 数 量 (m3) | [12 empty] | 填 方 数 量 (m3) |  |  | 利 用 方 数 量 及 调 配 (m3) | [6 empty] | 借 方 数 量 |  | 弃 方 数 量 |  | 备 注
| 面 积 |  |  | 总数量 | 土 | [5 empty] | 石 | [15 empty] | (m3)及运距 |  | (m3)及运距
| (m2) |  |  |  | Ⅰ |  | Ⅱ |  | Ⅲ |  | Ⅳ |  | Ⅴ |  | Ⅵ |  |  |  |  | 本桩利用 |  | 填 缺 |  | 挖 余 |  | 远运利用及纵向调配示意 | (Km) |  | (Km)
| 挖方 | 填方 |  |  | % | 数量 | % | 数量 | % | 数量 | % | 数量 | % | 数量 | % | 数量 | 总数量 | 土 | 石 | 土 | 石 | 土 | 石 | 土 | 石 |  | 土 | 石 | 土 | 石
1 | 2 | 3 | 5 | 6 | 7 | 8 | 9 | 10 | 11 | 12 | 13 | 14 | 15 | 16 | 17 | 18 | 19 | 20 | 21 | 22 | 23 | 24 | 25 | 26 | 27 | 28 | 29 | 30 | 31 | 32 | 33
K1+313.467 | 0.159 | 0.517
K1+325.323 | 0.484 | 0.31 | 11.856 | 3.8117 |  |  | 100 | 3.8117 | [7 empty] | 总数量: 4.9025; 土: 4.9025; 本桩利用 土: 3.8117; 填 缺 土: 1.0908
K1+348.581 | 0.053 | 0.429 | 23.258 | 6.2448 |  |  | 100 | 6.2448 | [7 empty] | 总数量: 8.5938; 土: 8.5938; 本桩利用 土: 6.2448; 填 缺 土: 2.3491
K1+369.776 | 0.124 | 0.39 | 21.195 | 1.8758 |  |  | 100 | 1.8758 | [7 empty] | 总数量: 8.6794; 土: 8.6794; 本桩利用 土: 1.8758; 填 缺 土: 6.8036
K1+380.119 | 0.142 | 0.39 | 10.343 | 1.3756 |  |  | 100 | 1.3756 | [7 empty] | 总数量: 4.0338; 土: 4.0338; 本桩利用 土: 1.3756; 填 缺 土: 2.6582
K1+401.561 | 0.134 | 0.552 | 21.442 | 2.959 |  |  | 100 | 2.959 | [7 empty] | 总数量: 10.0992; 土: 10.0992; 本桩利用 土: 2.959; 填 缺 土: 7.1402
K1+423.139 | 0.121 | 0.417 | 21.578 | 2.7512 |  |  | 100 | 2.7512 | [7 empty] | 总数量: 10.4545; 土: 10.4545; 本桩利用 土: 2.7512; 填 缺 土: 7.7033
K1+441.669 | 0.337 | 0.286 | 18.53 | 4.2434 |  |  | 100 | 4.2434 | [7 empty] | 总数量: 6.5133; 土: 6.5133; 本桩利用 土: 4.2434; 填 缺 土: 2.2699
K1+456.520 | 0.368 | 0.323 | 14.851 | 5.235 |  |  | 100 | 5.235 | [7 empty] | 总数量: 4.5221; 土: 4.5221; 本桩利用 土: 4.5221; 挖 余 土: 0.71285
K1+475.259 | 0.113 | 0.567 | 18.739 | 4.5067 |  |  | 100 | 4.5067 | [7 empty] | 总数量: 8.3389; 土: 8.3389; 本桩利用 土: 4.5067; 填 缺 土: 3.8321
K1+495.212 | 0.416 | 0.327 | 19.953 | 5.2776 |  |  | 100 | 5.2776 | [7 empty] | 总数量: 8.919; 土: 8.919; 本桩利用 土: 5.2776; 填 缺 土: 3.6414
K1+513.342 | 0.109 | 0.461 | 18.13 | 4.7591 |  |  | 100 | 4.7591 | [7 empty] | 总数量: 7.1432; 土: 7.1432; 本桩利用 土: 4.7591; 填 缺 土: 2.3841
K1+527.733 | 6.896 |  | 14.391 | 50.4045 |  |  | 100 | 50.4045 | [7 empty] | 总数量: 3.3171; 土: 3.3171; 本桩利用 土: 3.3171; 挖 余 土: 47.0874
K1+545.964 | 0.048 | 0.451 | 18.231 | 63.298 |  |  | 100 | 63.298 | [7 empty] | 总数量: 4.1111; 土: 4.1111; 本桩利用 土: 4.1111; 挖 余 土: 59.1869
K1+561.756 | 0.25 | 0.367 | 15.792 | 2.353 |  |  | 100 | 2.353 | [7 empty] | 总数量: 6.4589; 土: 6.4589; 本桩利用 土: 2.353; 填 缺 土: 4.1059
K1+578.748 | 0.369 | 0.325 | 16.992 | 5.259 |  |  | 100 | 5.259 | [7 empty] | 总数量: 5.8792; 土: 5.8792; 本桩利用 土: 5.259; 填 缺 土: 0.62021
K1+600.812 | 0.126 | 0.459 | 22.064 | 5.4608 |  |  | 100 | 5.4608 | [7 empty] | 总数量: 8.6491; 土: 8.6491; 本桩利用 土: 5.4608; 填 缺 土: 3.1882
K1+625.832 | 0.134 | 0.536 | 25.02 | 3.2526 |  |  | 100 | 3.2526 | [7 empty] | 总数量: 12.4475; 土: 12.4475; 本桩利用 土: 3.2526; 填 缺 土: 9.1949
K1+651.564 | 0.054 | 0.561 | 25.732 | 2.4188 |  |  | 100 | 2.4188 | [7 empty] | 总数量: 14.114; 土: 14.114; 本桩利用 土: 2.4188; 填 缺 土: 11.6952
K1+660.948 | 0.095 | 0.506 | 9.384 | 0.69911 |  |  | 100 | 0.69911 | [7 empty] | 总数量: 5.0064; 土: 5.0064; 本桩利用 土: 0.69911; 填 缺 土: 4.3073
K1+676.170 | 0.036 | 0.757 | 15.222 | 0.99704 |  |  | 100 | 0.99704 | [7 empty] | 总数量: 9.6127; 土: 9.6127; 本桩利用 土: 0.99704; 填 缺 土: 8.6157
K1+687.186 | 0.035 | 0.533 | 11.016 | 0.39107 |  |  | 100 | 0.39107 | [7 empty] | 总数量: 7.1053; 土: 7.1053; 本桩利用 土: 0.39107; 填 缺 土: 6.7143
K1+699.993 |  | 0.878 | 12.807 | 0.22412 |  |  | 100 | 0.22412 | [7 empty] | 总数量: 9.0353; 土: 9.0353; 本桩利用 土: 0.22412; 填 缺 土: 8.8112
K1+715.094 |  | 2.095 | 15.101 |  |  |  | 100 | [8 empty] | 总数量: 22.4476; 土: 22.4476; 填 缺 土: 22.4476
K1+737.745 |  | 1.277 | 22.651 |  |  |  | 100 | [8 empty] | 总数量: 38.1896; 土: 38.1896; 填 缺 土: 38.1896
K1+757.972 |  | 0.911 | 20.227 |  |  |  | 100 | [8 empty] | 总数量: 22.1283; 土: 22.1283; 填 缺 土: 22.1283
K1+772.582 | 0.042 | 0.617 | 14.61 | 0.30681 |  |  | 100 | 0.30681 | [7 empty] | 总数量: 11.162; 土: 11.162; 本桩利用 土: 0.30681; 填 缺 土: 10.8552
小 计 |  |  |  | 178.1048 |  |  |  | 178.1048 | [7 empty] | 总数量: 261.8639; 土: 261.8639; 本桩利用 土: 71.1176; 填 缺 土: 190.7462; 挖 余 土: 106.9871
累 计 |  |  |  | 1986.497 |  |  |  | 1986.497 | [7 empty] | 总数量: 753.9813; 土: 753.9813; 本桩利用 土: 225.3726; 填 缺 土: 528.6087; 挖 余 土: 1761.1244
[8 empty] | 编制： | [7 empty] | 挖 余 土: 复核：

## 土方计算表005
路基土石方数量计算表
佛坪县肖家庄村石印沟一组道路延伸项目 | [26 empty] | 第 5 页 共 6 页
桩 号 | 横 断 面 |  | 距离(m) | 挖 方 分 类 及 数 量 (m3) | [12 empty] | 填 方 数 量 (m3) |  |  | 利 用 方 数 量 及 调 配 (m3) | [6 empty] | 借 方 数 量 |  | 弃 方 数 量 |  | 备 注
| 面 积 |  |  | 总数量 | 土 | [5 empty] | 石 | [15 empty] | (m3)及运距 |  | (m3)及运距
| (m2) |  |  |  | Ⅰ |  | Ⅱ |  | Ⅲ |  | Ⅳ |  | Ⅴ |  | Ⅵ |  |  |  |  | 本桩利用 |  | 填 缺 |  | 挖 余 |  | 远运利用及纵向调配示意 | (Km) |  | (Km)
| 挖方 | 填方 |  |  | % | 数量 | % | 数量 | % | 数量 | % | 数量 | % | 数量 | % | 数量 | 总数量 | 土 | 石 | 土 | 石 | 土 | 石 | 土 | 石 |  | 土 | 石 | 土 | 石
1 | 2 | 3 | 5 | 6 | 7 | 8 | 9 | 10 | 11 | 12 | 13 | 14 | 15 | 16 | 17 | 18 | 19 | 20 | 21 | 22 | 23 | 24 | 25 | 26 | 27 | 28 | 29 | 30 | 31 | 32 | 33
K1+772.582 | 0.042 | 0.617
K1+784.584 | 0.099 | 0.61 | 12.002 | 0.84614 |  |  | 100 | 0.84614 | [7 empty] | 总数量: 7.3632; 土: 7.3632; 本桩利用 土: 0.84614; 填 缺 土: 6.5171
K1+808.893 |  | 0.596 | 24.309 | 1.2033 |  |  | 100 | 1.2033 | [7 empty] | 总数量: 14.6583; 土: 14.6583; 本桩利用 土: 1.2033; 填 缺 土: 13.455
K1+825.950 | 0.15 | 0.536 | 17.057 | 1.2793 |  |  | 100 | 1.2793 | [7 empty] | 总数量: 9.6543; 土: 9.6543; 本桩利用 土: 1.2793; 填 缺 土: 8.375
K1+853.249 | 0.032 | 0.446 | 27.299 | 2.4842 |  |  | 100 | 2.4842 | [7 empty] | 总数量: 13.4038; 土: 13.4038; 本桩利用 土: 2.4842; 填 缺 土: 10.9196
K1+879.497 | 0.554 | 0.243 | 26.248 | 7.6907 |  |  | 100 | 7.6907 | [7 empty] | 总数量: 9.0424; 土: 9.0424; 本桩利用 土: 7.6907; 填 缺 土: 1.3518
K1+904.616 |  | 0.988 | 25.119 | 6.958 |  |  | 100 | 6.958 | [7 empty] | 总数量: 15.4607; 土: 15.4607; 本桩利用 土: 6.958; 填 缺 土: 8.5028
K1+930.341 | 1.141 | 0.07 | 25.725 | 14.6761 |  |  | 100 | 14.6761 | [7 empty] | 总数量: 13.6085; 土: 13.6085; 本桩利用 土: 13.6085; 挖 余 土: 1.0676
K1+945.053 | 0.394 | 0.323 | 14.712 | 11.2915 |  |  | 100 | 11.2915 | [7 empty] | 总数量: 2.8909; 土: 2.8909; 本桩利用 土: 2.8909; 挖 余 土: 8.4006
K1+962.474 | 1.241 | 0.004 | 17.421 | 14.2417 |  |  | 100 | 14.2417 | [7 empty] | 总数量: 2.8483; 土: 2.8483; 本桩利用 土: 2.8483; 挖 余 土: 11.3933
K1+983.112 | 0.133 | 0.451 | 20.638 | 14.1783 |  |  | 100 | 14.1783 | [7 empty] | 总数量: 4.6951; 土: 4.6951; 本桩利用 土: 4.6951; 挖 余 土: 9.4832
K2+005.941 | 0.067 | 0.537 | 22.829 | 2.2829 |  |  | 100 | 2.2829 | [7 empty] | 总数量: 11.2775; 土: 11.2775; 本桩利用 土: 2.2829; 填 缺 土: 8.9946
K2+023.112 | 0.32 | 0.337 | 17.171 | 3.3226 |  |  | 100 | 3.3226 | [7 empty] | 总数量: 7.5037; 土: 7.5037; 本桩利用 土: 3.3226; 填 缺 土: 4.1811
K2+043.401 | 0.322 | 0.314 | 20.289 | 6.5128 |  |  | 100 | 6.5128 | [7 empty] | 总数量: 6.6041; 土: 6.6041; 本桩利用 土: 6.5128; 填 缺 土: 0.091301
K2+068.401 | 0.158 | 0.43 | 25 | 6 |  |  | 100 | 6 | [7 empty] | 总数量: 9.3; 土: 9.3; 本桩利用 土: 6; 填 缺 土: 3.3
K2+088.148 | 0.475 | 0.28 | 19.747 | 6.2499 |  |  | 100 | 6.2499 | [7 empty] | 总数量: 7.0102; 土: 7.0102; 本桩利用 土: 6.2499; 填 缺 土: 0.76026
K2+113.121 | 1.746 |  | 24.973 | 27.7325 |  |  | 100 | 27.7325 | [7 empty] | 总数量: 3.4962; 土: 3.4962; 本桩利用 土: 3.4962; 挖 余 土: 24.2363
K2+123.748 | 2.297 |  | 10.627 | 21.4825 |  |  | 100 | 21.4825 | [7 empty] | 挖 余 土: 21.4825
K2+139.181 | 0.918 | 0.056 | 15.433 | 24.8085 |  |  | 100 | 24.8085 | [7 empty] | 总数量: 0.43212; 土: 0.43212; 本桩利用 土: 0.43212; 挖 余 土: 24.3764
K2+156.518 |  | 1.047 | 17.337 | 7.9577 |  |  | 100 | 7.9577 | [7 empty] | 总数量: 9.5614; 土: 9.5614; 本桩利用 土: 7.9577; 填 缺 土: 1.6037
K2+179.054 | 0.707 | 0.181 | 22.536 | 7.9665 |  |  | 100 | 7.9665 | [7 empty] | 总数量: 13.8371; 土: 13.8371; 本桩利用 土: 7.9665; 填 缺 土: 5.8706
K2+206.776 | 0.414 | 0.31 | 27.722 | 15.5382 |  |  | 100 | 15.5382 | [7 empty] | 总数量: 6.8058; 土: 6.8058; 本桩利用 土: 6.8058; 挖 余 土: 8.7324
K2+228.654 | 2.026 |  | 21.878 | 26.6912 |  |  | 100 | 26.6912 | [7 empty] | 总数量: 3.3911; 土: 3.3911; 本桩利用 土: 3.3911; 挖 余 土: 23.3001
K2+246.558 |  | 1.504 | 17.904 | 18.1368 |  |  | 100 | 18.1368 | [7 empty] | 总数量: 13.4638; 土: 13.4638; 本桩利用 土: 13.4638; 挖 余 土: 4.6729
K2+264.584 |  | 0.71 | 18.026 |  |  |  | 100 | [8 empty] | 总数量: 19.9548; 土: 19.9548; 填 缺 土: 19.9548
K2+279.582 | 0.086 | 0.461 | 14.998 | 0.64491 |  |  | 100 | 0.64491 | [7 empty] | 总数量: 8.7813; 土: 8.7813; 本桩利用 土: 0.64491; 填 缺 土: 8.1364
K2+299.364 | 0.28 | 0.356 | 19.782 | 3.6201 |  |  | 100 | 3.6201 | [7 empty] | 总数量: 8.0809; 土: 8.0809; 本桩利用 土: 3.6201; 填 缺 土: 4.4608
小 计 |  |  |  | 253.7961 |  |  |  | 253.7961 | [7 empty] | 总数量: 223.1257; 土: 223.1257; 本桩利用 土: 116.6508; 填 缺 土: 106.4749; 挖 余 土: 137.1453
累 计 |  |  |  | 2240.2931 |  |  |  | 2240.2931 | [7 empty] | 总数量: 977.1071; 土: 977.1071; 本桩利用 土: 342.0235; 填 缺 土: 635.0836; 挖 余 土: 1898.2696
[8 empty] | 编制： | [7 empty] | 挖 余 土: 复核：

## 土方计算表006
路基土石方数量计算表
佛坪县肖家庄村石印沟一组道路延伸项目 | [26 empty] | 第 6 页 共 6 页
桩 号 | 横 断 面 |  | 距离(m) | 挖 方 分 类 及 数 量 (m3) | [12 empty] | 填 方 数 量 (m3) |  |  | 利 用 方 数 量 及 调 配 (m3) | [6 empty] | 借 方 数 量 |  | 弃 方 数 量 |  | 备 注
| 面 积 |  |  | 总数量 | 土 | [5 empty] | 石 | [15 empty] | (m3)及运距 |  | (m3)及运距
| (m2) |  |  |  | Ⅰ |  | Ⅱ |  | Ⅲ |  | Ⅳ |  | Ⅴ |  | Ⅵ |  |  |  |  | 本桩利用 |  | 填 缺 |  | 挖 余 |  | 远运利用及纵向调配示意 | (Km) |  | (Km)
| 挖方 | 填方 |  |  | % | 数量 | % | 数量 | % | 数量 | % | 数量 | % | 数量 | % | 数量 | 总数量 | 土 | 石 | 土 | 石 | 土 | 石 | 土 | 石 |  | 土 | 石 | 土 | 石
1 | 2 | 3 | 5 | 6 | 7 | 8 | 9 | 10 | 11 | 12 | 13 | 14 | 15 | 16 | 17 | 18 | 19 | 20 | 21 | 22 | 23 | 24 | 25 | 26 | 27 | 28 | 29 | 30 | 31 | 32 | 33
K2+299.364 | 0.28 | 0.356
K2+311.787 | 0.065 | 0.483 | 12.423 | 2.143 |  |  | 100 | 2.143 | [7 empty] | 总数量: 5.2114; 土: 5.2114; 本桩利用 土: 2.143; 填 缺 土: 3.0685
K2+329.446 | 0.027 | 0.507 | 17.659 | 0.81231 |  |  | 100 | 0.81231 | [7 empty] | 总数量: 8.7412; 土: 8.7412; 本桩利用 土: 0.81231; 填 缺 土: 7.9289
K2+340.119 | 0.043 | 0.436 | 10.673 | 0.37356 |  |  | 100 | 0.37356 | [7 empty] | 总数量: 5.0323; 土: 5.0323; 本桩利用 土: 0.37356; 填 缺 土: 4.6588
K2+363.194 | 0.031 | 0.448 | 23.075 | 0.85377 |  |  | 100 | 0.85377 | [7 empty] | 总数量: 10.1991; 土: 10.1991; 本桩利用 土: 0.85377; 填 缺 土: 9.3454
K2+381.468 | 0.058 | 0.425 | 18.274 | 0.81319 |  |  | 100 | 0.81319 | [7 empty] | 总数量: 7.9766; 土: 7.9766; 本桩利用 土: 0.81319; 填 缺 土: 7.1634
K2+406.430 | 0.085 | 0.412 | 24.962 | 1.7848 |  |  | 100 | 1.7848 | [7 empty] | 总数量: 10.4466; 土: 10.4466; 本桩利用 土: 1.7848; 填 缺 土: 8.6618
K2+430.549 | 0.734 | 0.136 | 24.119 | 9.8767 |  |  | 100 | 9.8767 | [7 empty] | 总数量: 6.6086; 土: 6.6086; 本桩利用 土: 6.6086; 挖 余 土: 3.2681
K2+454.311 | 0.448 | 0.235 | 23.762 | 14.0433 |  |  | 100 | 14.0433 | [7 empty] | 总数量: 4.4079; 土: 4.4079; 本桩利用 土: 4.4079; 挖 余 土: 9.6355
K2+482.260 |  | 0.841 | 27.949 | 6.2606 |  |  | 100 | 6.2606 | [7 empty] | 总数量: 15.0366; 土: 15.0366; 本桩利用 土: 6.2606; 填 缺 土: 8.776
K2+503.154 | 0.438 | 0.302 | 20.894 | 4.5758 |  |  | 100 | 4.5758 | [7 empty] | 总数量: 11.9409; 土: 11.9409; 本桩利用 土: 4.5758; 填 缺 土: 7.3651
K2+528.010 | 1.474 |  | 24.856 | 23.7623 |  |  | 100 | 23.7623 | [7 empty] | 总数量: 3.7533; 土: 3.7533; 本桩利用 土: 3.7533; 挖 余 土: 20.0091
小 计 |  |  |  | 65.2994 |  |  |  | 65.2994 | [7 empty] | 总数量: 89.3545; 土: 89.3545; 本桩利用 土: 32.3867; 填 缺 土: 56.9679; 挖 余 土: 32.9127
累 计 |  |  |  | 2305.5925 |  |  |  | 2305.5925 | [7 empty] | 总数量: 1066.4616; 土: 1066.4616; 本桩利用 土: 374.4101; 填 缺 土: 692.0515; 挖 余 土: 1931.1823
[8 empty] | 编制： | [7 empty] | 挖 余 土: 复核：