## 投标总价 （A）
投 标 总 价
中央环保督察反馈问题杨斜镇辖区矿山空白区灾后生态修复项目 |  | （项目名称） | （标段名称）
合同编号：
投标总价人民币（大写）： | 零整
（小写）： | 0 |  | 元

## 工程项目总价表
工程项目总价表
合同编号：
工程名称：中央环保督察反馈问题杨斜镇辖区矿山空白区灾后生态修复项目（项目名称） （标段名称）
组号 | 项目分组名称 | 金额（元） | 备注
1 | 建筑工程
2 | 临时工程
合计（A）

## 工程量清单报价表_不分组
工程量清单计价表
合同编号：
工程名称：中央环保督察反馈问题杨斜镇辖区矿山空白区灾后生态修复项目（项目名称） （标段名称）
序号 | 项目名称 | 单位 | 工程 数量 | 单价 (元) | 合价 （元） | 备注
1 | 建筑工程
1.1 | 渣堆 11、12 修复措施
1.1.1 | 自然排洪渠疏通工程
1.1.1.1 | 渣石清理（外运5km） | m³ | 760
1.1.2 | 沟道内渣石平整工程
1.1.2.1 | 沟道内渣石平整 | m³ | 1500
1.1.3 | 格宾笼挡墙
1.1.3.1 | 2m 挡墙 | m | 300
1.1.3.1.1 | 格宾笼挡墙 | m³ | 750
1.1.3.1.2 | 块石二次倒运（3km） | m³ | 847.5
1.1.4 | 复绿工程
1.1.4.1 | 撒播草籽 | h㎡ | 0.31
1.1.4.2 | 土壤培肥（暂定价3000元/hm² ） | h㎡ | 0.31
1.1.4.3 | 鱼鳞坑（40cm*40cm*40cm） | 个 | 775
1.1.4.4 | 白皮松（高1.5-2m，胸径3cm） | 株 | 775
1.1.4.5 | 苗木养护（1年） | 株 | 775
1.2 | 渣堆 16 修复措施
1.2.1 | 道路施工工程
1.2.1.1 | 施工便道修建及平整 | m³ | 1700
1.2.2 | 修复损毁排水渠工程
1.2.2.1 | 基础回填 | m | 50
1.2.2.2 | C25 混凝土砌筑 | m³ | 22.5
1.2.2.3 | 混凝土二次倒运（3km） | m³ | 23.175
1.2.3 | 渣堆平整工程
1.2.3.1 | 渣石平整 | m³ | 120
1.2.4 | 复绿工程
1.2.4.1 | 撒播草籽 | h㎡ | 0.05
1.2.4.2 | 土壤培肥（暂定价3000元/hm² ） | h㎡ | 0.05
1.3 | 渣堆 32 修复措施
1.3.1 | 格宾笼挡墙
1.3.1.1 | 3m 挡墙
1.3.1.1.1 | 格宾笼挡墙 | m³ | 180
工程量清单计价表
合同编号：
工程名称：中央环保督察反馈问题杨斜镇辖区矿山空白区灾后生态修复项目（项目名称） （标段名称）
序号 | 项目名称 | 单位 | 工程 数量 | 单价 (元) | 合价 （元） | 备注
1.3.1.2 | 基础开挖 | m³ | 40
1.3.2 | 复绿工程
1.3.2.1 | 撒播草籽 | h㎡ | 0.053
1.3.2.2 | 土壤培肥（暂定价3000元/hm² ） | h㎡ | 0.053
1.4 | 渣堆 33 修复措施
1.4.1 | 格宾笼挡墙
1.4.1.1 | 3m格宾石笼挡墙 | m³ | 533.5
1.4.1.2 | 块石二次倒运（2.5km） | m³ | 602.855
1.4.1.3 | 基础开挖 | m³ | 46.72
1.4.2 | 绿化工程
1.4.2.1 | 撒播草籽 | h㎡ | 0.095
1.4.2.2 | 土壤培肥（暂定价3000元/hm² ） | h㎡ | 0.095
1.4.3 | 修整沟道 | m | 120
1.4.3.1 | 石方 | m³ | 540
1.4.4 | 施工便道
1.4.4.1 | 石方 | m³ | 3060
1.4.5 | 场地清理
1.4.5.1 | 拆除板房 | ㎡ | 35
1.5 | 渣堆 34 修复措施
1.5.1 | 格宾笼挡墙 | m | 40
1.5.1.1 | 2m格宾石笼挡墙 | m³ | 100
1.5.1.2 | 块石二次倒运（2.5km） | m³ | 113
1.5.1.3 | 基础开挖 | m³ | 30
1.5.2 | 绿化工程
1.5.2.1 | 鱼鳞坑（40cm*40cm*40cm） | 个 | 216
1.5.2.2 | 白皮松（高1.5-2m，胸径3cm） | 株 | 216
1.5.2.3 | 撒播草籽 | h㎡ | 0.09
1.5.2.4 | 土壤培肥（暂定价3000元/hm² ） | h㎡ | 0.09
1.5.2.5 | 苗木养护（1年） | 株 | 216
1.5.3 | 疏通冲沟
1.5.3.1 | 土方 | m³ | 160
工程量清单计价表
合同编号：
工程名称：中央环保督察反馈问题杨斜镇辖区矿山空白区灾后生态修复项目（项目名称） （标段名称）
序号 | 项目名称 | 单位 | 工程 数量 | 单价 (元) | 合价 （元） | 备注
1.5.4 | 施工便道
1.5.4.1 | 石方 | m³ | 1950
1.6 | 渣堆 36 、37 修复措施
1.6.1 | 挡墙修复工程
1.6.1.1 | M10浆砌石 | m³ | 82.5
1.6.1.2 | 块石二次倒运（1.5km） | m³ | 89.1
1.6.2 | 修复损毁排水渠工程
1.6.2.1 | 基础回填 | m³ | 40
1.6.2.2 | C25 混凝土砌筑 | m³ | 35.2
1.6.2.3 | 混凝土二次倒运（1.5km） | m³ | 36.256
1.7 | 渣堆 38 修复措施
1.7.1 | 修复损毁排水渠工程
1.7.1.1 | 基础回填 | m³ | 20
1.7.1.2 | C25混凝土砌筑 | m³ | 24
1.7.1.3 | 混凝土二次倒运（5.5km） | m³ | 24.72
1.7.2 | 河道渣石清理平整
1.7.2.1 | 施工便道修建及平整 | m³ | 1350
1.8 | 渣堆 X4 、X6 、X7 、X8
1.8.1 | 挡墙修复工程
1.8.1.1 | M10浆砌石 | m³ | 38
1.8.1.2 | 干砌石 | m³ | 78
1.8.1.3 | 块石二次倒运（4.0km） | m³ | 125.28
1.8.2 | 河道疏通工程
1.8.2.1 | 渣石清理(外运5km) | m³ | 300
1.8.3 | 渣石平整工程
1.8.3.1 | 施工便道修建及平整 | m³ | 1500
1.9 | 历史遗留（无名渣堆 1-4）修复 措施
1.9.1 | 格宾笼挡墙
1.9.1.1 | 2m 挡墙 | m | 65
1.9.1.1.1 | 格宾笼挡墙 | m³ | 162.5
1.9.1.1.2 | 块石二次倒运（1.0km） | m³ | 183.625
1.9.1.2 | 基础开挖 | m³ | 48.8
工程量清单计价表
合同编号：
工程名称：中央环保督察反馈问题杨斜镇辖区矿山空白区灾后生态修复项目（项目名称） （标段名称）
序号 | 项目名称 | 单位 | 工程 数量 | 单价 (元) | 合价 （元） | 备注
1.9.2 | 浆砌石挡墙 | m | 213
1.9.2.1 | 基础开挖 | m³ | 319.5
1.9.2.2 | M10浆砌石基础 | m³ | 159.75
1.9.2.3 | M10浆砌石挡墙 | m³ | 271.575
1.9.2.4 | 块石二次倒运（1.0km） | m³ | 465.83
1.9.2.5 | 伸缩缝 | ㎡ | 30.6
1.9.2.6 | 砂浆压顶（3cm厚） | m² | 127.8
1.9.2.7 | 反滤料 | m³ | 83.1
1.9.2.8 | DN90PVC排水管 | m | 123.5
1.9.3 | 修复损毁排水渠工程
1.9.3.1 | 基础回填 | m³ | 40
1.9.3.2 | C25 混凝土砌筑 | m³ | 35.2
1.9.3.3 | 混凝土二次倒运（1km） | m³ | 36.256
1.9.4 | 渣堆平整工程
1.9.4.1 | 渣石平整 | m³ | 2330
1.9.5 | 复绿工程
1.9.5.1 | 撒播草籽 | h㎡ | 0.29
1.9.5.2 | 土壤培肥（暂定价3000元/hm² ） | h㎡ | 0.29
1.9.5.3 | 覆土整平(外购土方运距5km) | m³ | 1065
1.9.5.4 | 外购土方(暂定运距15km，暂定 价50元/m³) | m³ | 1065
1.9.5.5 | 外购二次倒运（4km） | m³ | 1065
2 | 临时工程
2.1 | 施工安全生产专项 | % | 2.5
合 计

## 工程单价汇总表
工程单价汇总表
合同编号：
工程名称：中央环保督察反馈问题杨斜镇辖区矿山空白区灾后生态修复项目(项目名称) （标段名称） | [9 empty] | 单位：元
序号 | 项目名称 | 单位 | 人工费 | 材料费 | 机械 使用费 | 其他 直接费 | 间接费 | 利润 | 价差 | 税金 | 合计

## 工程单价费（税）率汇总表
工程单价费（税）率汇总表
合同编号：
工程名称：中央环保督察反馈问题杨斜镇辖区矿山空白区灾后生态修复项目(项目名称) （标段名称） | [5 empty] | 单位：%
序号 | 工程类别 | 其他直接费 | 间接费 | 企业利润 | 税金 | 备注

## 投标人生产混凝土配合比材料费表(含价差)
投标人生产混凝土配合比材料费表
合同编号：
工程名称：中央环保督察反馈问题杨斜镇辖区矿山空白区灾后生态修复项目(项目名称) (标段名称)
序号 | 工程部位 | 混凝土 强度等级 | 水泥 强度等级 | 级配 | 水灰比 | 预算材料量 |  |  |  | 限价 (元/m³) | 价差 (元) | 备注
[6 empty] | 水泥/kg | 砂/m³ | 石子/m³ | 水/m³

## 投标人自行采购主要材料预算价格汇总表
投标人自行采购主要材料预算价格汇总表
合同编号：
工程名称：中央环保督察反馈问题杨斜镇辖区矿山空白区灾后生态修复项目(项目名称) (标段名称)
序号 | 材料名称 | 型号规格 | 计量单位 | 除税价(元) | 含税价(元) | 备 注

## 其他材料预算价格汇总表（需要勾选）
其他材料预算价格汇总表
合同编号：
工程名称：中央环保督察反馈问题杨斜镇辖区矿山空白区灾后生态修复项目(项目名称) (标段名称)
序号 | 材料名称 | 型号规格 | 计量单位 | 预算价格（元） | 备注

## 投标人自备施工机械台时（班）费汇总表
投标人自备施工机械台时（班）费汇总表
合同编号：
工程名称：中央环保督察反馈问题杨斜镇辖区矿山空白区灾后生态修复项目(项目名称) (标段名称) | [11 empty] | 单位：元/台时（班）
序号 | 机械名称 | 型号 规格 | 一类费用 |  |  |  | 二类费用 | [6 empty] | 限价 | 价差
|  |  | 折旧费 | 维修费 | 安拆费 | 小计 | 人工 | 柴油 | 电 | 汽油 | 风 | 水 | 小计

## 工程单价计算表
工程单价计算表
单价名称： |  |  |  | 单价编号：
定额编号： |  |  |  | 定额单位：
施工方法：
序号 | 名称 | 单位 | 数量 | 单价(元) | 合价(元)