## Sheet1
1.AI运动伙伴
序号 | 产品名称 | 技术参数 | 数量 | 单位
1 | AI运动伙伴 | 1、主要应用于室外测试+锻炼场景，智慧体育运动一体化摄像头，外观铝合金工艺升级，特别内置运动视频采集摄像头、AI分析模组等组件，内嵌智慧体育分析引擎。 2、AI运动伙伴摄像头可以HDMI外接任意尺寸的大屏幕电视，适配单人运动和多人（3-5人）PK运动；同时内置海量体育名师运动课堂教学指导示范视频，并支持体育老师自主上传教学指导视频和教案分享。 3、支持室外跳绳、仰卧起坐、引体向上、俯卧撑等项目测试，同时系统可切换支持深蹲、蹲跳、开合跳、前后跳、高抬腿、臀桥等多种体锻项目自助锻炼。 4、提供体测/体锻运动数据采集分析，包括运动项目选择，人脸识别，语音播报，运动成绩输出，日周月度运动排名，运动评价等。 5、可提供智慧体育数据云平台，支持体育测试/锻炼数据的上传、存储、查询和多维度分析： a、包括学生个人、班级、年级、全校体测/体锻成绩分析及汇总； b、学生个人体测报告输出、学生体测视频回放查看； c、学生信息管理、学生体测/体锻数据报表导出； 6、摄像头类型：400w 像素网络摄像机 7、变焦：设备内置电动变焦镜头 8、网口：需支持 1000 M 自适应网口 9、分辨率：最高分辨率可达 400 万像素，并在此分辨率下可输出 30 fps 实时图像 10、音频接口：1 路输出16、防护等级：IP6717、其它性能：需支持透雾．电子防抖，支持宽动态 120 dB18、 | 1 | 套
2.智慧阅读
序号 | 产品名称 | 技术参数 | 数量 | 单位
1 | 电子借阅机 | 一、硬件 显示屏规格参数：屏幕尺寸：43寸 背光类型：LED 屏体分辨率：1080*1920和1920*1080 视角：89/89/89/89(L/R/U/D) 色度：16.7M 亮度：350cd/m2 对比度：3000：1 响应时间：5ms 触摸屏参数：触摸屏尺寸：43寸 识别原理：红外识别，可定制电容识别 多点触摸：支持真6点触摸 抗光干扰：光线以各种角度照射屏幕均可正常使用 触摸方式：手指，笔（任何直径>5mm的不透光物体） 触摸精度：90%以上的触摸区域为±2mm 通讯方式：全速USB 书写屏表面硬度：物理刚化莫氏7级防爆 触摸使用寿命：使用寿命达80000小时以上 硬件参数：CPU：四核 主频1.6G 运行内存：4G DDR3 内置存储：ROM FLASH 32G 解码分辨率：最高支持1080P 操作系统：Android7.1.2及以上 网络：支持以太网和WiFi USB接口：不少于2个 以太网络接口：1个，支持10M/100M自适应以太网 TF卡接口：小卡 扩展存储：支持TF卡256G扩展 喇叭：5Wx2 机身尺寸：竖版1814mm*691mm*70mm(含底座465mm) 电源输入及功耗：110-240VAC，50/60HZ，70W 1.系统 1.1数字借阅机基于大屏安卓触摸一体机研发，软件运行环境为Android系统。 1.2数字借阅机实现终端平台展示、图书、音频、视频等资源的后台阅读量统计管理、扫码借阅等功能模块。 1.3多种背景风格与banner联动，用户可随时更换背景模版以适应不同场合的需求。 1.4云端资源远程定时更新，支持自动更新，减少管理成本。 1.5支持纯离线模式，在无网络环境下，可正常浏览本地预设的图书、音频、视频、艺术图库等资源 1.6模块支持配置打开第三方APP，比如国家公共文化云。 1.7为保证系统的安全性，防止用户打开与系统无关的应用，系统必须支持设置主屏幕，将阅读机系统设置为桌面。 1.8重要节日时可自动显示远程服务器端设置的背景和banner。 2.借阅机资源 2.1数字借阅机提供不本地少于5000种正版授权的电子图书，云端图书50000册，每月更新不少于100册电子图书。电子图书支持手机扫描二维码借阅。 2.2数字借阅机本地提供不少于15000集的有声资源，MP3格式，均为真人原声演播，非AI合成语音，播放流畅，现场感足。有声资源支持扫描二维码借阅。 2.3数字借阅机艺术资源，提供不少于1000张艺术图片，内置于借阅机中，可离线欣赏，模块包含世界艺术、红色经典艺术、民间艺术、国画、书法等。 2.4数字借阅机 报纸资源，按省份和区域分类，实时更新，支持在大屏上在线浏览，报纸不少于600种。 2.5数字借阅机提供本地不少于500小时的中华戏曲，剧种包括京剧、豫剧、越剧、评剧、黄梅戏等，资源支持扫描二维码收听。 2.6数字借阅机期刊资源，期刊种类不少于200种,实时更新。 2.7★数字借阅机提供老唱片模块，精选精典剧目，弘扬中华传统戏曲文化，老唱片要包括艺术家简介、唱片、唱词等，老唱片资源必须为本地资源。（此项需提供证明截图） 2.8数字借阅机提供爱国教育、普法模块,视频数量不少于100个，并支持扫码观看 3. 个性化定制 3.1借阅机终端系统支持定制显示单位名称、logo、待机画面，可将购买单位的名称和logo配置到程序中。可任意修改待机画面，随时满足客户的屏保要求。 3.2★提供不少于15种不同风格模版，供用户选择，用户可随时更换模版以适应不同场合的需求。（此项需提供证明截图） 4．配套的手机端服务 4.1微信扫码借阅功能。 4.2★APP扫码借阅，安装借阅机配套的手机APP，注册帐号，注册完成后可扫码借阅，手机APP必须有朗读模块，朗读资源不少于3000篇。（此项需提供证明截图） | 1 | 台
2 | 墨水屏电子阅读器 （含软件含支架） | 一、硬件参数 1、显示屏：10寸、E-ink（玻璃屏）、支持双色温冷暖光可调节、字体优化技术、1200x1600分辨率、200PPI；强日光下也无反光，舒适护眼，黑暗中也能沉浸于阅读； 2、尺寸大小：239.2*173.8*8.5mm； 3、重量：约458g； 4、存储容量：3G+64GB；； 5、支持的图书格式：PDF,TXT, EPUB格式； 6、支持的图片格式：JPG, PNG； 7、支持的音频格式：MP3； 8、WiFi连接和蓝牙：支持IEEE 802.11b/g/n传输规范，支持WEP、WPA和WPA2安全连接；2.4GHz 5.0GHz / BT5.0 9、电池续航时间：正常待机350小时，一次充电也可持续工作数天； 10、充电时间：用随机提供的USB连接线插入电脑，3小时左右即可； 二、系统参数 1、系统必须包含图书、听书、朗读、报纸、党建、科普、圈子、笔记等模块。 2、支持阅读笔记 3、支持社区发表信息功能 4、支持朗读录音，朗读录音其他读者可以收听、点赞。 5、支持图书、听书加入书架功能 6、支持客户自行推荐图书到首页。 7、系统支持不同客户类型配置不同图书资源分类。 8、系统图书阅读时支持朗读，并且支持方言朗读，方言朗读发音包含四川话，东北话，河南话，湖南话，陕西话，粤语。 9、★为保证系统的安全性，防止用户打开与系统无关的应用，系统必须支持设置主屏幕，将墨水屏阅读软件系统设置为桌面。（此项提供相关功能截图） 三、资源参数 1、图书资源不少于30000册，图书为EPUB格式，以保证图书的阅读体验和阅读质量，资源定期更新 2、图书资源包括经典名著、成功劢志、科普百科，文学艺术、天文地理、航空航天、小说传记、诗歌散文、少儿读物、文化体育、自然科学、法律法规等各类图书。 3、听书资源不少于30000集，MP3格式，均为真人原声演播，非AI合成语音，播放流畅，现场感足，可无限制收听全集。 4、听书分类包括军事战争、历史武侠、相声曲艺、娱乐休闲、经典文学、当代小说、国学经典、经管养生等，读者可自由选择章节、选择收听。 5、朗读资源，朗读素材不少于3000篇，朗读资源包括红色读物、古风经史、国学经典、人物专栏、节日时分、二十四节气、英语课堂、只为TA读、课本朗读、少儿读物、朗读者、铁血军魂、热门精选等。 6、朗读资源支持录制朗读音频 7、所有资源必须正版，出具出版单位或者作者的授权证书，包含且不限于以下出版社的授权： 华东师范大学出版社、江西科学技术出版社、商务印书馆、上海交通大学出版社、中国发展出版社、中国法制出版社、中国妇女出版社、中国文联出版社、北方妇女儿童出版社、华文出版社、铁道出版社、辽宁美术出版社、上海科技技术出版社。 | 12 | 台
3 | 室外朗读亭 | 一、朗读亭硬件 亭子： 1.标准朗读亭机箱1个(含灯光、玻璃、钣金框体) 2.尺寸：不小于W1650*D1650*H2920；（mm) 3.五金板材不小于1.5 mm钢板、设备玻璃厚度不小于10 mm(钢化） 4.钢化隔音玻璃：高强度钢化隔音玻璃，保证安全的同时高效隔音 5.吸引滑轨窗帘 6.朗读亭玻璃：门和两侧采用防爆隔音钢化玻璃，朗读亭电器箱内部标配空气开关，亭内配有五孔插座、开关，预留有进线孔，亭内所有走线隐藏夹层中，为响应国家节能减排要求，内部灯光和外部风光均需单独定时控制。 7.朗读亭整机内部内设独立氛围灯、门禁、朗读亭内照明灯开关。 8.朗读亭外观夜景应符合夜间景色显示要求，顶部具有七彩灯带。 主机： 1. RK3399 安卓智能板, 采用瑞芯微RK3399 （双Cortex-A72大核 1.8GHz+四Cortex-A53小核 1.4GHz）六核64位CPU，搭载Android7.1系统。采用Mali-T860M P4 GPU，支持4K、H.265硬解码。多路视频输出和输入，性能更强，速度更快，接口更丰富； 2.频率：≥2.0GHZ 3.内存：≥4G/DDR3 4.存储：≥32G 5.操作系统：≥android7.0 6.音效处理 音效器芯片采用法国Dream 5504方案。支持DSP10段均衡EQ处理和DSP 升降调 7.音频：MPEG1/2/3、AAC、APE、FLAC、OGGAPP) 2副专业朗读卡侬接口动圈麦克风 显示器： 1.23.6 寸触摸屏1个： 屏幕比例：16：9 对比度：1000:1反应时间：8/7 (Typ.)(Tr/Td) (ms) 视角（L/R/U/D）：89/89/89/89 (Typ.)(CR≥10) 显示颜色：16.7M 触摸面板厚度：3mm 钢化玻璃 表面硬度：≥6H 操作寿命：≥1 亿次 触摸相应时间：5ms 工作温度：0~50℃ 工作湿度：10% -- 80%RH 2.32 寸字幕屏1台： 液晶屏级别：A+防爆屏 分辨率：1280*720；1920*1080 屏幕比例：16:9 HDMI：1.4 接口 刷新率：60Hz 响应时间：6.5ms 水平视角：160~180 度 功率：45~95W 工作电压：220V 空调： 定制家用空，带外机的 工作电压：220V 制冷量：不低于1500w 高保真耳机 半开放式专业监听耳机，中频清晰，增强细节的调整，具备良好的中频分析性， 最大声压值≥105dB/mW， 主要功能： 一、 朗读亭终端功能：1.至少支持5种登录方式且朗读亭设置内可以选择开启关闭：①微信登陆 ②刷卡登陆③学号登陆；④APP登录⑤离线状态自动进入 2.资源模块含：①朗读资源②背诵资源③绘本资源④测评资源⑤专业心理咨询⑥音乐资源⑦活动⑧普通话测评⑨大咖讲书⑩经典诵读⑪阅读分享会等 3.素材推荐功能：系统跟据用户朗读大数据，自动排列热门素材靠前并推荐给用户 4.绘本配音：系统支持绘本配音，支持双人模式，触摸屏具有翻页、控制声音大小、音乐大小功能，上屏放大绘本，支持试听、转发等功能。 5.文化云功能：具有大咖讲书、经典诵读、阅读分享会模块，大咖定期举办讲书，小程序端能够直播参与互动，支持举办全国经典诵读活动，视频实时上传，支持阅读分享会活动，线上与线下同步。 6.中英文普通话测评：英语口语类为朗读亭特色资源。英语测评包含了系统批改、语音识别与分析等技术，可实现朗读口语自动评分、智能纠错等。 普通话水平测试练习包含字词句段模式，可通过流利度、准确度、声调、发音、完整度分析，且能够将读错词汇汇总供读者知晓，提供练习结果反馈。 二、后台管理系统 1.资源管理平台：①系统支持素材管理，含素材分类和素材资源管理②可对素材进行热门置顶操作 ③系统支持素材背景音乐管理，含音乐分类和音乐文件管理④系统可新增新的文本资源等不同分类的素材⑤用户界面可对素材资源进行阅读浏览、朗读朗诵、分享和传播⑥用户可以在后台自定义资源模块和资源分类，可以从后台自主添加用户需要推广和传播的文本资源、音频资源等素材 2.朗读终端平台管理系统：①可通过后台注册，生成管理员的账号密码，供用户方管理朗读亭②数据统计维度包括：（1）设备总数、今日在线设备数；（2）总用户数、日增用户数、周增用户数、月增用户数；（3）最近7 天用户点击次数、朗读次数、分享次数；待审核作品数、作品举报数；（4）热门文章 top10 的统计排行，作品分享 top10 的统计排行，作品播放top10 的统计排行，作品点赞 top10 的排行 ③设备管理：包括设备基本信息、在线状态、备注，自动开关机设置，故障上报、授权时间范围 。 3.素材纠错：系统支持用户纠错，用户在朗读界面可以通过截取图片或输入文字的方式向后台提交错误。 三、移动端小程序 1.移动端功能： ①作品管理：作品试听，可试听设备朗读作品； ②草稿箱：草稿箱展示未审核作品； ③背诵作品区：背诵作品区展示背诵相关作品； ④朗读亭可配套小程序、公众号使用，实现作品的互动；⑤用户关联，朗读亭设备微信登录、小程序可自动关联； ⑥作品管理，小程序可管理移动端和设备朗读作品； ⑦作品分享，朗读作品可通过小程序或扫码模式分享； ⑧参赛作品投票，参赛作品可投票分享； ⑨背诵文章报告：包含背诵得分、错字数、漏字数 三、朗读资源库： 资源模块： 集朗读、电子图书、有声书、普通话测评、聆听经典、文化云、歌曲于一体； 1）内嵌朗读素材不少于8万篇，需包含以下分类： 诗歌美文：诗歌美文不少于1000篇，含现代诗歌、名家散文等 国学经典：国学经典不少于1000篇，含唐诗、宋词、四书五经等经典 家国情怀：家国情况不少于1000篇，包含共和国勋章获得者等 2）聆听经典： 包含唐诗、中外名著、散文等经典资源的名家朗诵赏析，支持聆听预览内容资源，名家包含濮存昕、鲍国安、陈醇、张家声、苏民等。 3）文化活动 朗读亭活动需经常更新举办，满足用户需求的多样性，需有大咖讲书、经典诵读、阅读分享等活动。 4）背景音乐资源 背景音乐须完全解决版权，不少于8000首背景音乐 四、心理模块 正版心理咨询系统功能介绍： 1、心理测评从9个维度测试心理状态，人格、情绪、职业、社交、家庭、家庭、性格、情感、健康9个维度板块。 2、问答：心理健康、情绪压力、亲子教育、婚姻家庭、恋爱心理、个人成长、人际关系、职业发展8个维度模块。 3、预约咨询，由在线老师解答用户所提出的问题。 4、课堂，多种视频学习模块，观看视频更直观。 5、公益，公益公告可以让有需求的人参加更多公益活动。 6、直播，不定期有心理老师的直播疏导课程。 7、商城，商城内有相关心理咨询的产品。 8、游戏，可以训练注意力、记忆力、空间认知、逻辑推理、情绪能力、手眼协调6大模块游戏 系统首页内置阅读、音乐、视频、书籍都是关于心理测评的相关内容。 资源模块： 1、集朗读、电子图书、有声书、普通话测评、聆听经典、文化云，点歌系统（含正版歌曲100万首）线上专业的心理咨询 | 1 | 台
3.AI听说课堂
序号 | 产品名称 | 技术参数 | 数量 | 单位
1 | 课堂教考大平台 | 一、课前备课： 1.需支持教师通过云平台或者教学软件端进行备课。 2.需支持教师浏览电子化教材、熟悉课本内容及内置互动资源，并根据教学需要将多种教学资源添加到电子化教材中。 3.需支持教师根据教学活动开展需要，自由选择不同类型的教学或练习资源，组成授课资源包。 4.需支持教师对个人授课资源包进行管理，包括自主命名、搜索、调整资源展示排序、再次编辑，再次编辑包含添加资源、删除资源等。 5.需支持教师共享自主创建的授课资源包，可分享给学校其他教师使用。 6.需支持教师自主上传课件、文本、音视频教学资源，以建立个性化备课资源库。 7.需为教师提供英语听力、口语、笔试教学资源制题工具，用于完成试题音频的自动合成以及朗读题（朗读单词、朗读句子、朗读短文、朗读对话）、客观题（选择、判断）的自主制作，形成教师个人的互动练习试题库，自制的资源可在课上教学时通过教学软件进行讲解与互动练习同时也可以进行校内共享，共建校本资源库。 二、课堂教学： 1.需支持多版本电子化教材资源，能够通过教室大屏或投影设备呈现教材内容、播放课文音频，可手动控制教学音频的播放进度，对重点内容反复播放或暂停播放。 2.需支持自动记录教师课本教学进度，快速打开要讲解的教学单元内容。 3.需支持教师随时选取单元配套的教学资源库，或打开课前备课准备的授课资源包，在课上展示讲解、播放等。 4.需为老师提供同步教材单元教学课件、视频素材，支持教师课前预览选用、下载修改、课上播放。 5.针对教师对课文中听力部分做重点讲解的需要，系统需支持反复播放听力音频、随意调节播放进度、快速定位播放每小题相关音频，查看听力原文和答案、能够一键凸显各小题答案相关听力原文内容以及一键凸显各小题干扰项。 6.为了方便学科教师对课文的语篇进行细致讲解，系统需支持文篇（短文或对话）即点即读、逐句讲解、标准音带读功能。 7.针对单词教学环节，需支持教师快速选取课本同步词汇、备考专题词汇、班级高频失分词等进行教学，支持结合单词、音标、释义、例句内容进行词汇讲解，支持进行单词标准音自动带读、听写、中英识意互选、单词PK游戏等功能。 8.需支持教师在讲解课文或听说练习题时，一键查看重点单词的教学卡片，给学生讲解每个单词的英式和美式音标、发音、释义、中英文例句。 9.针对情景类、表述类口语题型，需支持教师一键调取多种优秀作答参考给学生做针对性讲解。 10.需支持音标教学功能，包括每个音标的发音讲解视频、常见发音组合、发音朗读练习题，辅助英语基础语音教学。 11.需支持教师选取与课标、单元主题配套且符合授课年级难度的教学资源，包括基础词汇、句型听读，语篇的精听、精读，听力或口语的理解应用，开展主题听说教学。 12.需支持教师选取符合授课年级难度的趣味配音资源开展教学，支持整段或逐句播放视频；支持发起配音活动，让学生参与进行配音，并且能够合成学生配音作品、进行学生配音作品播放展示。 13.需支持教师选取符合授课年级难度的绘本资源开展教学，支持绘本带读、逐页播放讲解。 14.需系统支持老师选取主题、绘本、拼读类课外素养课程，内含成套课件、图片、音视频、练习题等资源，教学时即拿即用。 15.需支持教师使用多种互动工具，包括指定选人、随机选人、小组PK等形式。 三、课堂互动与练习 1.需支持学生通过语音输入姓名或者按键输入学生编号来绑定语音答题器，方便进行课堂互动练习。 ★2.需支持配合学生语音答题器，在课上一键发起互动练习。支持全班下发，所有学生均可参与练习；支持随机模式，由系统随机抽选学生进行作答；支持抢答模式，学生通过语音答题器进行抢答；支持直接选人作答；支持小组间PK练习等。（此项需提供功能截图证明） 3.需支持查看班级学生名单，将学生分为不同小组，并在互动后给学生或小组增加积分奖励 4.需支持抽选单个学生在教学软件上进行练习，系统实时进行练习评测、反馈学生练习情况 5.需支持客观题作答，能够实时反馈每个学生作答得分情况。 ★6.针对朗读类资源，需支持实时评测，以总分、流畅度、完整度、准确度、自然度综合反馈学生水平，并且会标记出学生每个单词发音的优、良、低分、漏读等情况，同时针对发音较差的单词打开单词卡片，可进行实时朗读评测，帮助针对性纠错提升。（此项需提供功能截图证明） 7.针对单词资源，需支持多种练习形式，包括准音自动带读、听写、中英识意互选、单词PK游戏、朗读、背诵、识意选择；针对朗读句子、对话、短文资源，需支持朗读、背诵不少于2种练习方式，背诵时支持随机、句首、自定义提示词，以不同难度等级检测学生掌握情况。 8.针对情景类、表述类口语题型，需支持实时评测、反馈练习水平，并且提供优秀作答示范进行参考学习。 9.班级集体练习过程中，需支持教师监管学生练习过程，可实时查看所有学生的答题提交状态。 10.需支持自动结束和手动结束两种练习进度把控方式，到达设定时限后自动结束练习，同时支持教师随时手动结束互动练习，结束后立即回收学生答题数据并实时生成学生个人报告和班级整体分析报告，供老师进行练习讲评。 11.课堂练习结束后，需支持教师查看班级整体分析报告，需包括成绩分析统计、试题讲评与学生作答分析。 12.需支持教师查看学生个人分析报告，包括总分、每题得分及作答分析。 13.需支持老师自制试题发起全班练习，包括朗读单词、朗读句子、朗读短文，并支持实时评测给出分数； 支持利用单选题、判断题、投票工具，收集全班学生作答数据，辅助教学； 支持表述题/分组讨论工具，收集全班学生语音，语音支持转文本，系统支持自动评价分析和老师手动评分，系统自动评价分析需从内容主题、语言语法等维度对小组讨论进行分析，并给出个性化优化建议。 14.需提供计时器工具，支持设置正计时、倒计时，方便教师开展限时课堂互动。 15.需支持教师设置各题型的音频播放速度、屏幕字号缩放比例、成绩以等级或分数显示、客观题是否立即公布答案。 16.需提供地区听说考试试卷和相关模拟考试试卷，流程与正式考试一致，支持单题或单步体验，随时停止、回退，全班下发练习。 17.支持多学科教师登录使用互动答题功能，及配套的资源上传、制作、分享等备课能力。 四、报告讲评 1.需支持查看课堂完成的各类互动报告，包括全班下发、小组PK、抢答、随机、选人、单机PK、单机练习，针对班级整体分析报告、学生个人分析报告进行讲评。 2.班级报告讲评 2.1.成绩分析统计： 可查看班级整体练习情况，包括完成人数、优秀率、低分率、最高分最低分、平均分；以及每个分数段的人数占比、对应的学生名单和成绩；可查看每题的班级平均得分率，快速定位得分率低的试题，重点讲评； 2.2.试题讲评： ★（1）针对朗读题，展示准确度、流畅度、完整度、自然度的班级评分，并标记班级高频失分词和低分句，并支持高频失分词和低分句子及时再次下发巩固练习；支持回听每位学生的作答录音；支持将学生整段短文录音切分句子音频，分段播放。（此项需提供功能截图证明） ★（2）针对听力题，展示每个小题的正确、错误人数以及对应学生名单，可播放听力原音并任意调节播放进度，可快速定位到小题相关音频进行针对性播放，能够展示并讲解参考答案、听力原文，能够一键凸显各小题答案相关听力原文内容以及一键凸显各小题干扰项内容。（此项需提供功能截图证明） （3）针对问答题、半开放表述题，可回放优秀学生录音，结合参考答案讲解；支持学生语音转文本展示；支持学生问答题信息要点命中分析；支持表述类长音频逐句切分，提高学生案例讲评效率。 2.3.学生作答分析：可查看每道题的学生成绩，按照得分从高到低进行排序，教师可查看学生的个人分析报告，并且对优秀学生进行点赞表扬。 3.需支持自动收录班级练习的共性错题，教师可按照收录次数、练习时间来筛选查看错题，讲评错题分析报告，并再次下发给学生做巩固练习。 4.需支持每日课堂练习分析报告，汇总每日班级学生练习次数、参与率、得分率、题型数据，指出需关注的学生，辅助老师日常教学总结分析。 五、学情分析 一、学校综合学情 1.需支持自动汇总学校开展听说教学的数据，按学年、学期、年级生成学校综合教情，支持学校查看下属每一年级、班级的报告，包括课堂练习次数、参与率、得分率指标； 2.需支持查看学校每月开展听说练习情况，并支持与区域平均得分率做比较，形成整体变化轨迹。 3.需支持查看学校各年级听力、口语细分维度（朗读发音、问答、表述）阶段性练习情况与每月得分率变化，支持与区域平均得分率对比，了解学生听说能力水平与变化。 4.需支持学校查看日常教学练习中各个题型的平均得分情况，并与区域平均得分做比较，支持按题型、得分率排序。系统根据练习情况和练习得分情况指出优势与薄弱题型； 二、班级综合学情 1.需支持自动汇总班级开展听说教学的数据，按学年、学期生成班级综合学情，支持班级教师查看授课班级开展教学后的整体教学分析报告，包括课堂练习的次数、参与率、得分率； 2.需支持统计班级每月开展听说教学的整体变化轨迹，包括课堂练习次数变化、参与率和得分率变化，并可与学校对应年级的平均情况做比较。 3.需汇总班级每个学生练习次数与得分率数据，支持按练习次数或得分率排序，根据学生实际练习次数、参与率、得分率提出表现优异或重点关注的学生，指导下一步教学。 4.需支持展示班级听力、口语细分维度（朗读发音、问答、表述）阶段性练习情况与每月得分率变化，支持与学校对应年级平均得分率对比，了解学生听说能力水平与变化。 5.需支持展示班级各个题型的平均得分率，标记优势题型和劣势题型，并且可与年级的平均水平进行对比； 三、个人综合学情 1.需支持自动汇总与统计学生日常练习的数据，按学年、学期生成个人综合学情，支持教师查看授课班级中的学生、学生查看个人日常听说练习后的综合表现评价，并分析口语、听力与听说的能力等级； 2.需支持依据学生参与的所有练习，汇集分析学生整体的学情情况，包括整体练习参与率、平均得分率，以及每月的参与变化轨迹； 3.需支持根据学生日常练习情况，统计分析学生个人题型的掌握情况，分析优势题型、薄弱题型，以及与全体平均水平的对比。 四、教师历次教学记录 1.需支持记录教师每次发起的练习，教师可查看相应记录的练习报告； 2.需支持按班级、学年、练习类型进行报告筛选。 五、学生历史练习记录 1.需支持学生查看个人参加听说练习的记录与每次练习答题分析报告； 2.需支持按学年、练习类型进行报告筛选。 六、区域综合学情 1.需支持自动汇总区域开展听说教学的数据，按学年、学期、年级生成区域综合学情，支持区域查看开展教学后的整体教学分析报告，包括各校课堂练习次数、参与率、得分率指标。 2.需支持查看区域每月开展听说教学的互动情况，形成整体变化轨迹。 3.需支持查看区域各年级听力、口语细分维度（朗读发音、问答、表述）阶段性练习情况与每月得分率变化，支持与全市平均得分率对比。 4.需支持区域查看日常教学练习中各个题型的平均得分情况，支持按题型、按得分率排序，并可根据练习情况和得分情况提出针对薄弱题型的日常教学与练习的建议。 六、英语教学资源 1.需提供与对应学段主流教材版本相匹配的的电子课本，并配有对应音频，即点即读，辅助教师在备课及授课环节进行使用。 2.需提供与对应学段主流教材版本对应的单元检测活动，包括听、说、读各种语言能力检测活动。 3.需提供与单元内容与主题同步的巩固练习题，须包含20+不同的练习类型，含朗读（单词、句子、对话、短文）、听力（听后选择、听后判断、听后排序、听后配对、听后填空）、问答（听后回答、看图回答、情景回答、情景提问、交际应答、角色扮演）、表述（听后复述、听后记录并转述、信息转述及询问、口头翻译、要点表述、看图说话、话题简述），将可理解性输入与可理解性输出有机结合。 4.需提供试题的主题、难度等属性标签，帮助教师在练习后精准把握学生学科技能的掌握情况，便于教师在后期的教学中针对学生的重点薄弱项进行讲解。 5.需提供基础语音学习内容，包括48个音标教学视频、发音方法与练习题，帮助学生强化语音知识学习，学会运用音标习得单词发音。 6.需提供以课标三大主题群为依据的主题系列资源，不少于60个主题、240个话题，以不同语篇和活动类型为依托，帮助学生积累相关主题的词汇，表达和信息，实现以主题为维度的输入和输出能力的强化。 7.需提供匹配不同年级的趣味视频配音资源，包括与教材主题同步、童话故事、动画世界、影视天堂、记录片场、科学技术、名人演讲、英语启蒙、快乐儿歌类别，语言地道，内容生动鲜活，激发学生的英语学习兴趣和动机。 8. 需提供按年级、难度分层的趣味绘本资源，可供教师在课堂上开展趣味故事朗读活动，寓教于乐。 9.需提供小学听说水平监测资源，包含但不限于听后选择、朗读句子、看图回答等试题，方便各年级老师组织学生听说能力测试； 七、智能评测技术能力 1.需支持对朗读（词、句、短文）、问答、半开放表述口语题型的实时评分； 2.需支持异常答题内容、与听说训练无关的答题内容、环境干扰噪音数据的预警识别，含乱说中文、唱歌、咳嗽、敲击物品等； 3.需支持朗读类题型（词、句、短文）智能评测，智能评测需提供自然度、流畅度、完整度、准确度4个维度分以及总分；需支持标记朗读评分优、良、低分、漏读的单词（或使用其他能显示朗读学业水平的标记）； 4.需支持问答题智能评测，智能评测需提供学生的失分原因反馈，包括关键词的学生作答准确率，帮助学生针对性改进； 5.需支持单词背诵评测，智能评测需支持按字母拼读单词的评分。 6.需支持分组讨论自由对话智能评测与自动评价分析，评价分析需从内容主题、语言语法等维度对小组讨论进行分析，并给出个性化优化建议。 | 12 | 套/3年
2 | 教师智能演示器 | 1.需提供录音按钮：易用设计录音按钮，按压时激活录音状态。 2.需提供飞鼠功能：具备激光与飞鼠定位功能，支持打开与关闭激光灯，支持远程进行鼠标移动与点击操作。 3.麦克风：双麦克风阵列，≥3米有效拾音距离。 4.传感器：三轴陀螺仪，三轴加速度。 5.无线通讯：射频通信。 6.电池：≥500mAh锂聚合物电池。 7.充电时间：标准充电≤6小时 8.传输距离：≥15米 9.操作系统支持：Win7以上版本 10.需提供智能演示设备与教师账号进行绑定，插入绑定后的智能演示设备可免密直接登录教学软件。 11.需支持教学软件自启动功能，已安装教学软件时，语音翻页笔连接后自动启动教学软件。 12.需支持录音功能，可与教学软件互通，实时评测。 13.需提供上下切题，切换资源；同时可用于PPT翻页的功能。 | 4 | 台
3 | 智能语音答题器 | 1.应采用无线射频通信技术，在无遮挡情况下通信距离不低于12米，支持互动答题及语音答题，应具备优异的信号抗干扰能力； 2.应内置可读写NFC模块，支持与接收器非接触刷卡配对； 3.显示屏分辨率≥128*64。可个性化显示学生姓名、题目序号、作答内容、信号状态、电池电量、得分奖励等信息；持屏幕自动锁定休眠，按任意键唤醒； 4.应具有语音快捷键，具有数字键0-9、字母A-J、√、×、光标左右移动、取消与确认功能键； 5.按键操作反馈清晰，坚固耐用，按键寿命≥50万次； 6.应支持选择、判断、语音题，支持多小题同时作答、修改和一键提交； 7.应内置不少于2个麦克风，灵敏度≥-45dB，信噪比≥60dB； 8.应支持语音数据高效、可靠传输，数据包传输耗时，及重传延迟均为毫秒级，数据交互成功率不低于99%； 9.应支持语音数据实时传输，支持无时长语音采集； 10.应内置震动器，可用于震动提醒，并支持震动参数定制； 11.应内置多色LED指示灯，支持充电状态、答题状态指示，支持按指示灯颜色分组； 12.应内置可充电锂电池，电池容量≥1200mAh，从无电至完全充满电不超过4.5小时，支持续航≥30小时、连续语音采集≥12小时； 13.采用触点充电方式，使用便捷，内置汝磁强力磁体，确保充电接触良好； 14.外壳具有一体设计的挂绳孔，便于固定、防止跌落，延长答题器使用寿命； 15.需支持课上参与老师发起的互动练习，可以进行客观题的选择、口语题录音，并实时反馈学生个人作答正误情况与得分。 16.需支持客观题单题和多题作答，多题作答支持答案修改；口语题多次作答，时限内可反复提交。 17.需支持不同班级复用，灵活绑定与解绑。 | 240 | 台
4 | 智能语音接收器 | 1.应采用无线射频通信频段，在无遮挡情况下信号覆盖范围半径≥12米，可同时进行双向数据收发，具备超强抗干扰能力； 2.应内置可读写NFC模块，与答题器实现非接触刷卡配对； 3.需使用高速USB接口，即插即用，无需安装驱动，需支持Windows7及以上版本；支持 USB 连接电脑进行升级软件、软件版本查询； 4.单接收器工作时应支持USB供电，USB接口同时具备供电与数据功能，无需额外供电； 5.单接收器模式下应支持不低于70路并发； 6应具有多个LED指示灯，可分别独立显示：电源、系统、数据传输状态等； 7.应支持壁挂、桌面支架等多种固定方式。 | 4 | 台
5 | 充电仓 | 1.充电器外壳应采用环保ABS+PC阻燃材料，阻燃等级为V0； 2.应采用220V交流供电，整机功耗≤100W； 3.需支持≥30只答题器同时充电，电池充满耗时≤4.5小时； 4.需具有智能充电控制，具备过压、过流、过热保护电路，保障长期使用安全； 5.需具备工作状态指示灯，可显示充电座通电状态； 6.设备充电槽需配有磁吸块，保证答题器充电接触良好。 | 8 | 台
6 | 收纳包 | 1.应采用轻量化设计，体积小，重量轻，方便老师单手携带，便于不同班级复用； 2.应采用半网兜设计，可同时容纳≥30台答题器和1台接收器； 3.应采用防水、抗污面料，便于清洁； 4.需内置防震泡棉，有效保护答题器，延长使用寿命。 | 8 | 个
4.放学管理系统
序号 | 产品名称 | 技术参数 | 数量 | 单位
1 | 可视化智慧放学系统 | 1.班级放学状态可视化，通过放学控制终端连接至校园大屏，可实现全校各班级放学信息滚动播放； 2.支持联动校园广播，放学信息可通过校园广播进行滚动轮播； 3.家长可通过家长端软件，实时接收班级放学信息和自家孩子的离校信息，也可收到学生留校/留堂提醒 4.支持手机APP操作放学，支持APP操作完成放学 5.支持值日生刷脸放学，支持班主任自主设定放学值日生，放学值日生可设置多位 6.支持兴趣班放学模式，如果遇到兴趣班或者社团课，晚于正常时间放学，系统可识别兴趣班，并智慧推送兴趣班放学信息； 7.支持自定义语音播报时间间隔，便于学校合理调整播报策略 8.支持自定义放学时段，非放学时段可作为校园宣传大屏播放校园文化，放学时段自动切换至放学界面； | 1 | 套
2 | 放学系统控制器 | 1.处理器：ARM Cortex A17及以上系列 4核及以上CPU， 主频不低于 1.8G Hz 。 2.内存：不低于 2GB DDR3。存储：不低于 16GB。 3.支持 WIFI 802.11b/g/n；支持 10/100M LAN口 4.操作系统安卓5.1或以上 5.支持蓝牙4.0或以上 6.接接口至少包括1×HDMI接口、1×LVDS接口、1×RJ45接口、1×USB2.0接口、1×3.5mm耳机接口、1×4pin喇叭接口。 7.支持RTC时钟 8.输入电压DC12V 9.IR接口，可外接红外接收器支持红外遥控 10.支持扩展4G通信模块 11.可通过连接学校大屏实现放学系统的可视化 12.可通过教师APP的形式实现班级的放学中，已放学的状态切换 13.可实时向家长端APP推送学生的放学及留堂信息 14.在非放学时间段，可作为信息发布设备通过平台对大屏显示内容进行管理 | 1 | 台
3 | 智慧放学终端 | 1.处理器不低于Dual core ARM Cortex-A7（1.5GHz）+ NPU算力不低于（1.2T） 2.系统内存不低于1GB DDR3 3.系统存储不低于8GB eMMC（TBD） 4.显示屏不低于4英寸，分辨率不低于640x360，MIPI接口 5.摄像头不低于200万像素1920x1080，支持HDR 105dB，H 65°V 40° 6.无线网络支持Wi-Fi802.11 b/g/n/ac、BT4.2 7.有线网络支持以太网100M 8.补光灯 2颗高亮白光LED 9.可选支持电容多点触摸屏，I2C接口 10.屏下NFC天线，支持TYPE A、B卡 11.智能省电功能，无人时自动关闭屏幕及补光灯，检测到人体靠近时，自动唤醒进入人脸识别状态 12.离线高精度人脸识别，识别算法本地部署，离线状态下不影响识别速度 13.人脸识别自适应AI算法 低龄段学生由于生长变化较快，因此常出现人脸识别度较低的难题；本项目需要通过技术手段，实现低龄儿童的高人脸识别率，保障系统的稳定运行 14.家长可通过家长端APP实时更新人脸识别底库照片 | 2 | 台
5.室外LED双面屏
序号 | 产品名称 | 技术参数 | 数量 | 单位
1 | 室外LED双面屏P4 | 1.像素点间距：≤4.0mm； 2.模组尺寸：320mm*160mm； 3.亮度：0cd/㎡-7000cd/㎡可调； 4.摩擦起电电压：≤100V； 5.色坐标偏差：U':±0.015，V': ±0.015； 6.灯珠抗拉机械强度测试：≥1Kg； 7.防潮性能：10%RH—95%RH范围内，显示屏正常工作与存储，产品通电工作显示和存储无异常； 8.抗拉力测试：以10mm/min速度拉伸试样,测试样品发生破坏时的力值，破坏力实测:5000N/㎡； 9.具有可防信息泄漏功能、具备防信号远程窃密技术和防电力远程窍密技术； 10.灯珠漏电流：反向电压VYr=10V、漏电流0.2uA； 11.衰减率：测试条件:Ta=25±5℃，RH≤75%RH，10mA×1000HR，衰减率≤8%； 12.失真效果检测：显示画面无几何畸变、扭曲、比例失调情况，无亮度、色温非线性失真； 13.休眠模式功耗：显示屏黑屏不点亮时,功耗≤50W/㎡； 14.节能技术：红灯与蓝绿灯采用分组电源、分电压对模组进行供电； 15.电磁屏蔽功能：具备电磁屏蔽功能； 16.黑屏非均匀性：≤8%； 17.灯珠高温贮存：Ta=100℃贮存500h，灯珠点亮无异常，测试结束后能正常点亮； 18.灯珠耐焊耐热：Tmax=260℃，回流焊2次，灯珠引脚无氧化，测试结束后焊接正常，灯珠胶体正常，能正常点亮； 19.显示单元漏光度：≤0.01cd/㎡； 20.点对点电阻A面：1x10^5～1x10^9Ω； 21.防呆设计:线材接插件及箱体安装部位,均带有防呆设计； 22.以上技术参数提供由权威检测机构出具带有“CNAS”、“ilac-MRA”标志的检测报告。 23.为确保LED显示屏工作过程中不对其环境中的其他设备造成电磁干扰，电磁辐射满足AS/NZS CISPR 32:2015的A类电磁兼容性等级认证，提供证书复印件加盖LED显示屏生产企业公章佐证。 | 9.216 | ㎡
2 | 接收卡 | 1、单卡12个标准HUB75E接口，输出32组RGB数据，无需配转接板，减少接插HUB板，减少故障点，降低故障率。 2、为支持国产化，所投产品全部物料国产化，在保证产品性能及质量的情况下，全部采用高性能国产芯片、物料。 3、最大带载：32 万像素点（320*1024），常规芯片 160*1024，256*640，PWM 芯片 320*1024，256*1280，512*640。 4、最大支持1/128扫描类型，支持静态屏、1/2~1/128扫之间的任意扫描类型。 5、为方便不同客户，兼容支持两种调试操作模式，模式一：一键发送所有参数并自动固化到接收卡，模式二：模组参数、连接设置参数、发送卡参数独立发送、固化。 6、支持各种PWM芯片、双锁存芯片、通用芯片，只需要1个固件版本即可支持士兰微等主流芯片模组。 7、支持数据组交换，智能描组功能，无需了解接收卡与模组之间的排线顺序，用户可根据屏幕闪烁提示，在软件上完成映射设置，即可完成修改HUB接口数据组交换。 8、支持双程序备份功能，即使升级过程中断电，产品仍能正常启动运行，保证产品后续升级的安全性。 9、支持升级程序后自动重启生效，使得客户不用去现场，可以通过互联网云平台远程实现接收卡程序升级。 10、支持接收卡与发送端设备绑定双向加密，安全性能更高。 11、通讯方式，采用两个千兆网口通讯，输入口和输出卡可自动识别无需设置，即插即用，不同接收卡可任意排序，纳秒级同步。 12、灰度等级，支持256-65536级任意灰度等级设置。 13、支持高灰高刷、一级起灰、低亮高灰显示，可消除某行偏暗、低灰偏红、鬼影等细节问题。 14、支持亮度逐点校正，提供校正低灰补偿，保障低灰显示效果。 15、支持修边修缝功能，可消除显示单元间的亮暗线，且不影响原始校正系数。 16、支持接收卡画面旋转功能，实现0度、90度、180度、270度画面显示。 17、支持抽点显示与数据偏移，支持异形构造功能，可快速完成异形屏带载。 18、支持接收卡固件程序、配置参数回读，通过软件可回读接收卡的固件程序和配置参数并保存到本地，避免繁复操作，方便进行产品维护。 19、支持接收卡之间网络通信状态检测，反馈数据包总数、错误包数、在线接收卡数量等数据。 20、支持Mapping 功能，可清晰获取接收卡的位置和走线方式，让箱体连接轻松简单，问题箱体能快速定位。 21、支持接收卡网口备份功能，备份状态下，接收卡网络数据为双向传输，保障显示屏播出正常。 22、支持灯板标序功能，实现模组布局可视化调试，极大缩减现场调试及售后时间。 23、具备电源接反保护电路，防范电源反接伤害。 24、支持通过按钮进入测试模板，用于模组显示测试。 25、接收卡均采用工业级标准物料以及工业级设计，支持工作环境为-40℃~80℃。 26、电源适配，支持 4.0V~5.5V 直流电压，支持宽电压。 27、支持接收卡参数锁定功能，避免用户弄乱参数使得LED屏显示异常。 28、自动断电功能：可配合多功能卡，实现当温度高于设定值时,自动断电,或打开风扇空调降低温度,保证屏体安全。 29、固件升级：支持多类型接收卡程序混合升级相互不影响，便与升级维护。 30、软件可以自动识别接收卡带载区域大小，自动识别接收卡连接顺序。 | 20 | 张
3 | 播控软件 | 1.支持视频、图片、文本、时钟、网络媒体（流媒体）、桌面截屏、网站播放、采集摄像头和天气等； 2.可视化素材，素材库内容缩略展示，一目了然； 3.多节目预案，提前编辑多个节目预案，支持多预案循环播放/单预案播放，随时调用，省时省心； 4.节目区域可水平、垂直翻转，对称显示，可设置布局（区域坐标和大小）、播放时长、播放模式、旋转、亮度、饱和度、对比度、透明度和羽化效果等； 5.节目区域支持添加播放列表，即添加多个视频或图片轮流播放； 6.节目区域360°任意角度旋转，节目编辑更灵活； 7.节目区域翻转功能，级对称显示； 8.支持节目区域克隆功能； 9.支持播放顺序重新任意排序，播放进度任意拖动，可随时暂停/播放； 10.多种快捷区域布局，支持区域自定义预设，任意拆分，节目编辑直接调用，更快更高效； 11.屏幕管理中无需设置显示屏的播放位置，扩展屏幕自动识别全屏播放； 12.支持一键黑屏； 13.支持素材直接拖动播放； 14.锁定播放窗口，防止操作不当导致播放失误； 15.支持音量调节； 16.支持多个屏幕同时播放或拼接，实现一电脑同时控制多个屏幕； 17.提供软件著作权证书； | 1 | 套
4 | 视频处理器 | 1、集成多画面视频处理、发送卡功能、投屏或U盘本地播放的多合一控制器； 2、带载面积：520万像素点，最宽可达16000点，最高可达4000点； 3、同时支持4路4K超高清输入，自由切换输入信号源，各通道之间实现快速切换，支持淡入淡出功能； 4、支持4画面任意布局，画中画PIP、画外画POP； 5、DP1.2接口x1（3840x2160@60Hz，极限宽高4096点）、HDMI2.0接口x1（3840x2160@60Hz，极限宽高4096点）、HDMI1.4接口x2（3840x2160@30Hz）、DVI1.0 接口x 2（1080p@60Hz)、HDCP1.4/1.3； 6、Type-C接口x1（DP协议 3840x2160@60Hz，极限宽高4096点，与DP1.2接口二选一输入）、SDI 输入接口x1、SDI 环出接口x1； 7、RJ45 连接控制主机（中控），支持RS232协议、USB调试口x1、Wi-Fi x1用于手机APP/电脑无线控制、红外控制x1、蓝牙控制x1； 8、支持音频输入x1（3.5mm接口）、音频输出x1（3.5mm接口）、HDMI和DP 音频解析输出、多功能卡音频输出； 9、输出：千兆网口 x 12，，支持上下、左右任意拼接或复制画面输出；单网口65W，最宽2048/最高 2048；网口带载可区域重叠； 10、支持4K无线投屏/镜像功能、USB本地播放功能； 11、支持红外遥控； 12、无线网络（Wi-Fi station模式）接入及云平台管理/升级支持； 13、配3.5英寸彩色液晶屏（480x320）、带灯金属自锁电源开关、水晶按键15个，可以选择多种模式的屏幕测试及可视化操作； 14、支持一键黑屏功能、一键冻结功能，旋钮与ESC联动，优秀的人机操作，方便用户快捷操作和应急操作； 15、支持按键锁及延时锁功能，防止操作中/离场后非专业人员误操作； 16、LCD屏支持输入接口状态监控、画面布局图形显示、输出网络状态监控； 17、支持机器工作温度显示，监控机器运行环境状态及报警； 18、支持对当前设置进行保存，最多可保存8组模板参数，可将参数保存至相应的模式中，方便客户直接调用； 19、支持EDID配置，DVI/HDMI/DP输入模式时，支持常用输入分辨率预设及自定义调节； 20、支持连接设置功能，无需电脑，直接通过面板设置各个箱体的连接； 21、支持画面锐度，饱和度，色温，亮度等设置； 22、支持画面截取功能，支持去黑边/裁剪功能； 23、支持图像旋转、水平镜像和垂直镜像； 24、支持即设即存，简化用户繁琐的设置和手动储存过程，无需人工保存，断电开机参数仍保留在设备中； 25、前面板的开关、显示、按键、旋钮采用人因工程学设计，操作路径用时最短； 26、后面板左中右 调试、输入、输出分区，便于使用；上下低速高速信号分离，确保高速度信号可靠性，采用人体工程学设计，操作路径用时最短； 27、可维护性强，支持USB高速升级链路、支持接收卡信息回读、支持接收卡固件版本升级自动检测； 28、采用 2U 标准工业机箱，机箱进风口采用防尘设计，在满足通风散热要求基础上，外壳防护等级符合设计要求，降低设备内部积尘导致的散热、短路等风险，提升产品环境适应性； 29、工作温度：-10℃～45℃ ，存储温度：-40℃～105℃ ，工作湿度：0～90%，无冷凝； 30、通过CQC、CE-EMC、CE-LVD、FCC SDOC、RoHS、ISO9001质量管理体系等认证； 31、操作安全：保证产品安全使用，操作人员接触区无可接触的能量危险，无裸露的电压危险部件在维修人员接触区域，设备内电容器的放电、Up=389Vp，1 秒后 0V； 32、整机绝缘：为保证产品具备电气绝缘能力，绝缘材料未使用石棉或者吸湿性材料用于绝缘，同时通过在30℃，95%RH的环境下经过，48h的湿热处理； 33、变压器绝缘：两层绝缘胶带外包于变压器T1，Ur.m.s(V) ≤250，试验电压AC 3000V，外壳Ur.m.s(V) ≤250，试验电压AC 3000V绝缘穿透距离最薄处大于等于0.68mm； 34、接地处理：设备的接地和连接保护措施，可触及导体部件已经可靠接入保护接地，设备内的保护接地导体和保护连接导体中的元器件未串接开关或过流保护装置，并且所有的接地装置通过耐腐蚀性测试； 35、跌落测试：保证产品结构以及机械强度在使用过程中无风险，设备需要通过冲击试验、经受 750mm 高度不同方向跌落 3 次跌落试验测试，无危险呈现； 36、需提供相关资质文件：CQC, FCC, CE, RoHS, 企业资质，相关专利，软件著作权； | 2 | 台
5 | 开关电源 | 1.输入电压：220V~240V，输出电压：5V，输出电流：40A； 2.工作温度：-40℃-70℃，工作湿度：-30℃-85℃； 3.散热方式：自然对流散热，需紧贴金属机箱外壳散热； 4.无风扇设计，安全宁静工作，适合各类环境使用； 5.专为LED显示屏供电的高效率、高可靠性的开关电源。本产品采用可靠稳定的电路方案设计，使用优质元器件制造，经过严格的品质检验和100%满负荷老化筛选，故障率低，寿命长。 6.为保证系统的一致性与稳定性，开关电源必须与LED显示屏为同一品牌。 | 55 | 台
6 | 扩声系统 | 1.额定功率：80W音柱两只 2.音柱额定电压：110V 3.频率响应：80Hz-16KHz 4.功放具有显示屏，显示温度与增益更直观检测功放运行状态 5.功放具有一键防空警报触发开关。 6.2通道麦克风输入，2通道Line线路输入，带1路线路输出。 7.设备具有良好的短路、过载、过热等自我保护，散热风机温控启动及关闭，功放温度实监控，温控增益智能调节，65度以上开启调节，使整机工作更加稳定。 8.2种功率输出方式：定压输出110V、70V和定阻输出4～16Ω。 9.扬声器输出：70V,110V＆4-16Ω 10.音调:低音：±6dB at 100Hz;高音：±6dB at 10KHz 频率响应: 50Hz-16KHz 11.信噪比(折合至话放输入端): ≥80dB 12.保护: 过热，过载&短路 13.电源: 220V-/50Hz | 1 | 套
7 | 屏体结构 | 双立柱，离地高度4m，带造型，C25商砼，场地开挖及复原，建筑垃圾清运，国标钢材配备充足。 | 1 | 套
8 | 智能配电柜 | 1、额定工作电压Ue=380v/220v、额定绝缘电压Ui=500v、频率：50Hz 2、配电功率15kw。 3、具备手自动转换控制设备的供电开启和关闭。 4、多组回路输出.每组可独立控制，如照明输出、空调/风机输出分路、显示屏输出分路分开控制。 5、具有电源状态指示。 6、具有延时启动，过流、过载,短路等保护功能。 7、具有工作状态指示。 8、内部线材均采用国标纯铜导线。 产品设计符合CCC认证标准，符合GB 7251.12-2013。 | 1 | 台
9 | 多功能卡 | 1、使用千兆网口通信； 2、支持千兆网口与同步发送卡T901通信，可级联在接收卡之前、之间或最后； 3、1路音频输出； 4、板载温湿度模块，支持箱体内的温/湿度监控； 5、支持外接温/湿度或单温度模块； 6、支持8路继电器开关控制电源； 7、支持定时控制继电器开关功能，可替代定时器。 | 1 | 张
10 | 强弱电电缆 | 国标电缆根据实际功率合理配备，含线路铺设。 | 1 | 项
11 | 施工安装费 | 运输、辅材、人工、脚手架，吊车等费用。 | 1 | 项
6.校园文化虚拟人
序号 | 产品名称 | 描述 | 数量 | 单位
1 | 校园文化虚拟人 | 一、互动展示端： 1.尺寸≥43寸。 2.分辨率支持：1920×1080。 3.CPU：≥双核处理器，主频≥2.1GHz。 4.运行内存≥4GB。 5.存储容量≥120GB。 6.物理形态：落地立式。 7.需自带操作系统。 8.需支持声音外放，需提供麦克风接口。 二、虚拟人： ★1.可以针对不同的场景选择不同风格的虚拟名人进行对话交互，每个虚拟名人均具备特色的人物设定对话风格，支持切换标准版和卡通版，支持语音和文字两种对话方式。（需提供具有通过第三方权威机构（“CMA”和“CNAS”认证资质的检测机构）检测并出具的检测报告及相关证明文件） 2.需至少提供5位虚拟人，分别具备不同的形象及背景，覆盖科技、人文、美育、心育、劳育、体育六大领域。 1）科技类虚拟人需具备通过通俗易懂的话语来揭示科技领域相关奥秘的能力，能够把复杂概念转变成生活中的实例； 2）人文类虚拟人需具备文学创作能力，可以根据学生的个性特点和兴趣爱好，创作诗歌词句； 3）美育类虚拟人需具备策略分析与问题解答能力，能够将古代智慧与现代创新理念有机融合，引导学生在故事创作中感受智谋运用的乐趣； 4）心育类虚拟人需具备讲故事的能力，融合传统与现代，通过对话和故事传授仁爱、礼义、诚信等，将儒家思想与现代社会实际相结合。 5）劳育类虚拟人需具备指导学生创作手工作品的能力，培养学生的创新思维和动手解决问题能力； 6）体育类虚拟人需具备引导学生创造属于自己故事的能力，引导学生树立正确的观念，培养积极向上的性格特质。 3.需支持切换标准版和卡通版： 1）标准版虚拟人需面向小学高年级学生提供探究科学原理、文学创作、策略规划的互动与引导。 2）卡通版虚拟人需面向小学低年级学生提供建立基础概念的互动与引导。 ★4.需支持用户与不同领域的虚拟名人进行对话互动，互动时语音转写并吐出文字的响应时间≤200ms。（需提供具有通过第三方权威机构（“CMA”和“CNAS”认证资质的检测机构）检测并出具的检测报告及相关证明文件） 三、虚拟人交互： 1.需支持通过语音识别、语音合成、数字人技术，结合认知大模型与虚拟名人进行对话互动。 2.需支持语音和文字两种对话方式。 3.文本对话方式需支持语音转写输入。 4.需支持对已经发送的问题进行二次编辑，并给出新回复。 5.需支持一键重新回答。 6.需支持中文和英文两种语言问答交互。 7.需支持回复内容以打字机效果展示。 8.需支持问答时虚拟人有动态口型效果。 9.需支持不同虚拟人配置对应的推荐问题，并支持点击发送进行交互。 四、基本功能： 1.需支持使用智能语音笔交互。 1）需支持语音笔唤醒应用； 2）需支持通过语音笔直接控制并进行语音对话； 3）需支持通过语音笔直接控制并转写输入文本内容； 4）需支持语音笔翻页按钮切换人物。 2.需支持通过文字形式对产品提出意见反馈。 3.需支持对软件当前环境进行检测。 1）需支持检测网络连通性检查； 2）需支持网络测速检查； 3）需支持麦克风检查。 | 2 | 台
7.综合素质评价
序号 | 产品名称 | 描述 | 数量 | 单位
1 | 学生发展评价系统 | 一、总体介绍： 1.系统应支持学校对学生评价业务及红领巾奖章业务的同时开展。 2.系统应采用B/S模式下Saas云服务方式提供产品服务。 3.系统应可实现学校在不同年级开展不同规则的奖章设置。 4.系统应可实现学校行政班、课后服务班两类组织机构的业务开展，并能够实现不同组织之间差异化评价工作开展。 5.系统应提供多种方式的评价，包括但不限于奖章累计兑换等方式。 6.系统应满足学校在课堂、日常、任务等场景开展评价/奖章业务的开展。 7.系统应支持评价结果与学生荣誉联动，应实现按时间周期、分项指标等的差异化设定，根据不同业务设定不同获取方式，包括但不限于排名、分值、累计等。 8.系统应提供网页端、PC端、移动端等多种业务终端支持，保证学校管理者、教师、家长在不同场景中尽可能方便的开展业务。其中PC端应保证在学校现有一体机中可用；移动端应保证在微信小程序、企业微信等环境中可用。 二、管理员： 1.组织机构 实现管理者对学校基本组织机构的建立，维护学校基本信息。包括学校列表、部门管理、年级管理、班级管理、学科管理。应提供各类数据导入功能，支持学校快速完成基础数据初始化工作。 2.用户管理 实现系统教师、学生、家长用户信息的创建与维护。应提供各类数据导入功能，支持学校快速完成基础数据初始化工作。 3.红领巾争章 实现学校自定义设置符合学校办学理念的多级多类的奖章体系创建与管理，颁章记录与奖章审批等。 应提供奖章体系的自定义建设、颁章规则自定义设置； 应提供奖章层级兑换规则自定义设置； 4.课堂评价 实现学校自定义设置符合学校各年级、各科目、各组织的课堂评价点评事项；应提供从行为表现和学科素养等多维度自定义设置课堂点评事项与指标赋分方案；管理员及教师可查看已点评情况。 应提供包含表扬项、待改进项等多类课堂点评事项，并且课堂点评事项可实现不同年级、不同科目的差异化设置。 应提供多种课堂点评结果与指标赋分方案供用户选择，包括但不限于不评、周评、月评等，并可自定义设置自动评价规则。 5.日常评价 实现学校自定义设置符合学校各年级、各分类、各组织的日常评价点评事项；自定义设置学校对日常评价与学生发展指标的关联方案；管理员及教师可查看已点评情况。 应提供日常评价所属分类的自定义设置。 应提供多种日常评价结果与指标赋分方案供用户选择，包括但不限于不关联、实时、周期性自动评价等，并可自定义设置自动评价规则。 6.任务评价 实现学校教师自定义创建任务，查看任务成果，对任务进行编辑。 应提供任务的模板式创建。 应提供任务完成后的自动化评价。 7.值周巡检 实现学校开展面向班级的巡检评价，自定义设置初始分、巡检项目、值周教师等，查看巡检结果。 8.班级荣誉 实现学校面向班级颁发的荣誉，自定义设置荣誉项、颁发授权，查看颁发情况等。 9.激励工具 提供苗圃市场，提供学校选择创建苗圃，自定义构建苗圃养殖基数。 10.数据报表 实现学校评价数据的整体数据情况展示。 应提供教师多场景评价数据汇总，包括课堂评价、日常评价等点评次数汇总统计以及教师综合评价数据报表统计。 应提供学生多场景得分详情汇总，包括课堂评价、日常评价等得分汇总统计以及学生综合得分数据报表统计。 应提供学生个人成长报告模板新建功能； 11.系统管理 实现系统管理功能，主要包括角色管理、功能管理、用户反馈。 12.数据大屏 提供全方位，多维度数据对比分析。 应提供查看学校各年级情况， 应提供多种维护的数据分析，包括但不限于：各年级学生获章人数、教师颁章数、颁章趋势等。 应提供统计分析的下钻功能，快速定位明细数据。 应提供日期范围、年级、奖章等分类统计。 | 1 | 年
8.体育器材
序号 | 产品名称 | 描述 | 数量 | 单位
1 | 平衡木 | 双人闯关 | 4 | 个
2 | 集体托大球比赛 | 大球(直径1.5米） | 2 | 个
3 | 集体托大球比赛 | 大球(直径2米） | 2 | 个
4 | 充气毛毛虫 | 10人座 | 3 | 个
5 | 六色绒布收缩圈 | 10米 | 6 | 个
6 | 旋风跑长杆 | 两节1米组合 | 10 | 个
7 | 同心鼓击鼓颠球 | 5-20人用 | 4 | 个
8 | 砥砺前行 | 8人7球 | 4 | 个
9 | 多向拔河绳 | 6人套 | 2 | 个